## Data
Header Information | measured depth (ft) | inclination (°) | azimuth (°) | true vertical depth (ft) | northing +N/-S (ft) | easting +E/-W (ft)
Operator Name | 0 | 0 | 0 | 0 | 0 | 0
Anadarko | 100 | 0.32 | 182.26 | 100 | -0.28 | -0.01
Operator Number | 200 | 0.31 | 188.09 | 200 | -0.83 | -0.06
| 300 | 0.15 | 73.18 | 300 | -1.06 | 0.03
Well Name and Number | 400 | 0.23 | 59.51 | 400 | -0.92 | 0.33
Grenemyer 36C-3HZ | 500 | 0.4 | 45.09 | 500 | -0.57 | 0.75
API Number (if available) | 600 | 0.37 | 64.74 | 599.99 | -0.18 | 1.28
| 700 | 0.23 | 60.44 | 699.99 | 0.05 | 1.75
Location: QQ SEC TWP RGE | 800 | 0.38 | 87.71 | 799.99 | 0.17 | 2.26
SEC.34-T1N-R67W | 900 | 0.37 | 106.34 | 899.99 | 0.09 | 2.9
Citing Type: Planned or Actual | 997 | 0.33 | 127.47 | 996.99 | -0.17 | 3.42
ACTUAL | 1174 | 0.4 | 327.3 | 1173.99 | 0.04 | 3.49
Deviation Indicator | 1268 | 4 | 351.3 | 1267.9 | 3.56 | 2.82
Horizontal | 1361 | 4 | 349.5 | 1360.67 | 9.95 | 1.74
North Reference | 1455 | 6.3 | 348.1 | 1454.29 | 18.22 | 0.08
Grid | 1548 | 6.3 | 346 | 1546.73 | 28.17 | -2.21
Grid Type | 1642 | 7.6 | 343.3 | 1640.03 | 39.13 | -5.25
#VALUE! | 1736 | 7.7 | 340.2 | 1733.2 | 51.01 | -9.16
| 1829 | 9.9 | 338.4 | 1825.1 | 64.3 | -14.22
| 1923 | 11.8 | 344.9 | 1917.42 | 81.1 | -19.7
| 2019 | 12 | 343.2 | 2011.35 | 100.13 | -25.14
| 2111 | 11.8 | 336.8 | 2101.38 | 117.93 | -31.61
| 2205 | 12.1 | 341.4 | 2193.35 | 136.1 | -38.54
| 2297 | 12.3 | 339.7 | 2283.27 | 154.43 | -45.01
| 2389 | 12 | 336.8 | 2373.21 | 172.42 | -52.18
| 2481 | 11.6 | 334.6 | 2463.26 | 189.56 | -59.92
| 2574 | 11.4 | 346.9 | 2554.41 | 206.96 | -66.01
| 2665 | 10.7 | 343.7 | 2643.72 | 223.83 | -70.42
| 2758 | 11.8 | 353.2 | 2734.94 | 241.56 | -73.97
| 2851 | 11.3 | 351.6 | 2826.06 | 260.02 | -76.43
| 2943 | 12.8 | 350.7 | 2916.03 | 278.99 | -79.39
| 3035 | 12.1 | 349.1 | 3005.87 | 298.52 | -82.86
| 3128 | 11.6 | 346.2 | 3096.89 | 317.17 | -86.94
| 3219 | 11.3 | 343.9 | 3186.08 | 334.62 | -91.59
| 3312 | 12.7 | 341.4 | 3277.04 | 353.07 | -97.38
| 3404 | 12.1 | 337.7 | 3366.9 | 371.57 | -104.26
| 3495 | 11.4 | 336 | 3455.99 | 388.61 | -111.54
| 3587 | 14.1 | 339.3 | 3545.71 | 407.4 | -119.2
| 3672 | 13.4 | 338.1 | 3628.28 | 426.23 | -126.53
| 3757 | 12.3 | 334.2 | 3711.15 | 443.52 | -134.15
| 3842 | 11.4 | 344 | 3794.35 | 459.75 | -140.41
| 3927 | 10.4 | 342.3 | 3877.81 | 475.13 | -145.05
| 4012 | 12.5 | 345.8 | 3961.12 | 491.36 | -149.64
| 4098 | 10.6 | 342.3 | 4045.37 | 507.92 | -154.33
| 4183 | 11.1 | 342.3 | 4128.85 | 523.16 | -159.2
| 4268 | 12.3 | 347 | 4212.09 | 539.78 | -163.72
| 4353 | 11.4 | 344.2 | 4295.27 | 556.69 | -168.04
| 4439 | 13.2 | 344.6 | 4379.3 | 574.33 | -172.97
| 4524 | 12.5 | 340.2 | 4462.17 | 592.34 | -178.66
| 4609 | 12 | 339.3 | 4545.23 | 609.27 | -184.9
| 4695 | 9.1 | 342.5 | 4629.77 | 624.12 | -190.11
| 4780 | 7 | 351.1 | 4713.93 | 635.65 | -192.93
| 4866 | 3.7 | 347.6 | 4799.55 | 643.54 | -194.34
| 4951 | 2.3 | 13.2 | 4884.43 | 647.88 | -194.54
| 5037 | 1.4 | 103.2 | 4970.4 | 649.32 | -193.12
| 5122 | 1.4 | 127.5 | 5055.37 | 648.45 | -191.28
| 5207 | 1.2 | 144.9 | 5140.35 | 647.09 | -189.95
| 5293 | 1.4 | 126.6 | 5226.33 | 645.72 | -188.59
| 5378 | 1.1 | 104.3 | 5311.31 | 644.9 | -186.96
| 5464 | 1.1 | 97.8 | 5397.3 | 644.59 | -185.34
| 5549 | 0.7 | 101.3 | 5482.29 | 644.37 | -184.03
| 5634 | 0.2 | 139.8 | 5567.28 | 644.16 | -183.42
| 5720 | 0.4 | 213.4 | 5653.28 | 643.79 | -183.49
| 5805 | 0.7 | 218.9 | 5738.28 | 643.14 | -183.98
| 5890 | 0.5 | 215 | 5823.27 | 642.43 | -184.52
| 5975 | 0.5 | 288.3 | 5908.27 | 642.25 | -185.08
| 6061 | 0.5 | 247.4 | 5994.27 | 642.22 | -185.79
| 6146 | 0.4 | 319.8 | 6079.27 | 642.31 | -186.32
| 6232 | 0.2 | 108.7 | 6165.26 | 642.49 | -186.37
| 6317 | 0.4 | 108.7 | 6250.26 | 642.34 | -185.95
| 6402 | 0.5 | 24.8 | 6335.26 | 642.59 | -185.51
| 6488 | 0.7 | 9 | 6421.26 | 643.44 | -185.27
| 6573 | 1.1 | 33.3 | 6506.25 | 644.64 | -184.75
| 6658 | 1.1 | 43.8 | 6591.23 | 645.91 | -183.73
| 6743 | 0.9 | 2.9 | 6676.22 | 647.17 | -183.13
| 6829 | 1.2 | 239.5 | 6762.21 | 647.38 | -183.88
| 6914 | 1.6 | 235.2 | 6847.19 | 646.25 | -185.62
| 7000 | 1.9 | 219.9 | 6933.15 | 644.48 | -187.52
| 7085 | 1.9 | 231.5 | 7018.1 | 642.52 | -189.52
| 7170 | 1.4 | 228.9 | 7103.06 | 640.96 | -191.41
| 7213 | 2.3 | 184.3 | 7146.04 | 639.75 | -191.87
| 7256 | 6.9 | 178.1 | 7188.89 | 636.31 | -191.85
| 7298 | 14.4 | 180.7 | 7230.14 | 628.55 | -191.83
| 7341 | 19 | 188.8 | 7271.32 | 616.28 | -192.97
| 7384 | 22.7 | 188.3 | 7311.5 | 601.15 | -195.24
| 7427 | 24.8 | 189.5 | 7350.86 | 584.04 | -197.92
| 7469 | 27.8 | 188 | 7388.5 | 565.65 | -200.74
| 7512 | 32.7 | 178.8 | 7425.66 | 544.08 | -201.89
| 7555 | 34.5 | 173.7 | 7461.48 | 520.36 | -200.31
| 7597 | 36.4 | 172.5 | 7495.69 | 496.18 | -197.38
| 7640 | 38.7 | 172.5 | 7529.78 | 470.2 | -193.96
| 7683 | 41.7 | 173.9 | 7562.62 | 442.64 | -190.69
| 7725 | 45.2 | 174.6 | 7593.11 | 413.91 | -187.8
| 7768 | 48.6 | 178.6 | 7622.49 | 382.58 | -185.97
| 7811 | 51.7 | 179.7 | 7650.04 | 349.58 | -185.48
| 7853 | 55.1 | 177.6 | 7675.08 | 315.88 | -184.68
| 7896 | 58.8 | 177.4 | 7698.53 | 279.88 | -183.1
| 7938 | 62.5 | 178.1 | 7719.11 | 243.3 | -181.67
| 7981 | 67.7 | 180 | 7737.21 | 204.32 | -181.04
| 8024 | 71.1 | 180 | 7752.34 | 164.08 | -181.04
| 8066 | 75.5 | 180.4 | 7764.4 | 123.86 | -181.18
| 8109 | 79 | 181.5 | 7773.89 | 81.93 | -181.88
| 8152 | 83.8 | 182.9 | 7780.32 | 39.46 | -183.51
| 8171 | 85 | 182.5 | 7782.17 | 20.57 | -184.4
| 8321 | 89.9 | 177.6 | 7788.85 | -129.19 | -184.52
| 8407 | 90.8 | 178.3 | 7788.33 | -215.13 | -181.45
| 8492 | 91.1 | 176.4 | 7786.92 | -300.02 | -177.52
| 8577 | 89.2 | 174.6 | 7786.69 | -384.75 | -170.85
| 8663 | 90.3 | 173.9 | 7787.07 | -470.32 | -162.23
| 8748 | 89.9 | 176.9 | 7786.92 | -555.04 | -155.42
| 8833 | 89.6 | 179.2 | 7787.29 | -639.98 | -152.52
| 8918 | 89.4 | 178.1 | 7788.03 | -724.95 | -150.52
| 9004 | 89.2 | 179.5 | 7789.08 | -810.92 | -148.72
| 9089 | 89.4 | 182.2 | 7790.12 | -895.9 | -149.98
| 9174 | 90.6 | 184.1 | 7790.12 | -980.77 | -154.65
| 9259 | 91.1 | 182.3 | 7788.86 | -1065.62 | -159.4
| 9345 | 91 | 183 | 7787.29 | -1151.51 | -163.37
| 9438 | 90.3 | 182.2 | 7786.23 | -1244.41 | -167.59
| 9530 | 90.4 | 183.2 | 7785.67 | -1336.31 | -171.92
| 9624 | 89 | 183.7 | 7786.16 | -1430.13 | -177.58
| 9716 | 89.4 | 181.8 | 7787.44 | -1522.01 | -181.99
| 9808 | 89.7 | 181.5 | 7788.17 | -1613.97 | -184.64
| 9900 | 90.1 | 180.4 | 7788.33 | -1705.96 | -186.17
| 9993 | 88.3 | 177.1 | 7789.63 | -1798.91 | -184.14
| 10084 | 85.5 | 173.7 | 7794.55 | -1889.46 | -176.86
| 10177 | 86.4 | 175.6 | 7801.12 | -1981.82 | -168.21
| 10270 | 89.2 | 176 | 7804.69 | -2074.49 | -161.4
| 10362 | 91.7 | 175.8 | 7803.96 | -2166.25 | -154.83
| 10454 | 91.1 | 176.7 | 7801.72 | -2258.02 | -148.81
| 10547 | 91.1 | 180 | 7799.93 | -2350.95 | -146.13
| 10638 | 91.8 | 182 | 7797.63 | -2441.9 | -147.72
| 10731 | 90.6 | 179.5 | 7795.68 | -2534.87 | -148.94
| 10823 | 89.4 | 178.8 | 7795.68 | -2626.85 | -147.57
| 10914 | 89.6 | 179.3 | 7796.47 | -2717.84 | -146.07
| 11006 | 89 | 178.6 | 7797.6 | -2809.81 | -144.38
| 11091 | 88.2 | 179.5 | 7799.68 | -2894.78 | -142.97
| 11177 | 88.7 | 178.8 | 7802 | -2980.73 | -141.7
| 11262 | 87.6 | 179.3 | 7804.75 | -3065.68 | -140.29
| 11347 | 88.3 | 179.7 | 7807.79 | -3150.62 | -139.55
| 11432 | 89.2 | 179.5 | 7809.64 | -3235.6 | -138.95
| 11518 | 90.3 | 180 | 7810.02 | -3321.59 | -138.58
| 11603 | 90.6 | 179.2 | 7809.35 | -3406.59 | -137.98
| 11688 | 92 | 178.8 | 7807.42 | -3491.55 | -136.5
| 11773 | 91.1 | 179.3 | 7805.12 | -3576.51 | -135.09
| 11869 | 87.8 | 179.9 | 7806.04 | -3672.48 | -134.42
| 11954 | 89 | 180.2 | 7808.42 | -3757.45 | -134.5
| 12039 | 90.3 | 178.6 | 7808.93 | -3842.44 | -133.61
| 12124 | 90.6 | 180.7 | 7808.27 | -3927.43 | -133.09
| 12210 | 90.3 | 181.8 | 7807.59 | -4013.41 | -134.96
| 12295 | 89.6 | 182.3 | 7807.67 | -4098.35 | -138
| 12380 | 89.6 | 180.9 | 7808.26 | -4183.31 | -140.38
| 12465 | 89.9 | 182.2 | 7808.63 | -4268.28 | -142.68
| 12551 | 88.9 | 180.2 | 7809.53 | -4354.25 | -144.48
| 12636 | 90.1 | 181.3 | 7810.27 | -4439.24 | -145.59
| 12721 | 89.4 | 180.2 | 7810.64 | -4524.23 | -146.7
| 12807 | 90.7 | 178.8 | 7810.57 | -4610.22 | -145.95
| 12892 | 90.6 | 176.2 | 7809.6 | -4695.13 | -142.24
| 12978 | 89.4 | 176.2 | 7809.6 | -4780.94 | -136.54
| 13063 | 90.8 | 176.5 | 7809.46 | -4865.76 | -131.13
| 13124 | 90.3 | 176.9 | 7808.87 | -4926.66 | -127.62
| 13209 | 91.7 | 178.6 | 7807.39 | -5011.57 | -124.29
| 13294 | 90.6 | 178.6 | 7805.68 | -5096.53 | -122.21
| 13379 | 89 | 178.6 | 7805.98 | -5181.5 | -120.13
| 13465 | 88.3 | 179.2 | 7808 | -5267.46 | -118.48
| 13550 | 89.7 | 179.9 | 7809.49 | -5352.44 | -117.81
| 13635 | 90.1 | 179.5 | 7809.63 | -5437.44 | -117.37
| 13721 | 90.3 | 180 | 7809.33 | -5523.44 | -116.99
| 13806 | 93.4 | 180.7 | 7806.59 | -5608.38 | -117.51
| 13891 | 93.1 | 181.6 | 7801.77 | -5693.23 | -119.22
| 13977 | 91.1 | 182.5 | 7798.62 | -5779.11 | -122.29
| 14062 | 89.4 | 181.6 | 7798.25 | -5864.05 | -125.33
| 14147 | 89.9 | 181.1 | 7798.77 | -5949.02 | -127.33
| 14233 | 92.4 | 181.5 | 7797.04 | -6034.98 | -129.28
| 14318 | 91 | 180 | 7794.52 | -6119.93 | -130.4
| 14403 | 92 | 180 | 7792.3 | -6204.9 | -130.4
| 14489 | 90.4 | 179 | 7790.5 | -6290.87 | -129.65
| 14574 | 89.2 | 180.2 | 7790.79 | -6375.87 | -129.05
| 14659 | 89 | 182.7 | 7792.13 | -6460.82 | -131.2
| 14745 | 89.6 | 183.2 | 7793.18 | -6546.7 | -135.63
| 14830 | 91 | 182.3 | 7792.73 | -6631.6 | -139.71
| 14915 | 90.6 | 180.2 | 7791.55 | -6716.56 | -141.56
| 15000 | 90.3 | 179.2 | 7790.88 | -6801.56 | -141.11
| 15085 | 90.1 | 177.9 | 7790.58 | -6886.53 | -138.96
| 15171 | 90.3 | 177.6 | 7790.28 | -6972.46 | -135.59
| 15256 | 89.9 | 177.2 | 7790.13 | -7057.38 | -131.73
| 15342 | 89.7 | 177.2 | 7790.43 | -7143.27 | -127.53
| 15427 | 90.6 | 178.6 | 7790.21 | -7228.21 | -124.42
| 15512 | 91 | 179.7 | 7789.02 | -7313.19 | -123.16
| 15598 | 89.9 | 178.3 | 7788.35 | -7399.17 | -121.65
| 15685 | 90.4 | 178.3 | 7788.12 | -7486.13 | -119.07
| 15770 | 89.2 | 177.2 | 7788.42 | -7571.07 | -115.74
| 15855 | 88.3 | 176.7 | 7790.27 | -7655.92 | -111.22
| 15941 | 87.8 | 175.8 | 7793.2 | -7741.69 | -105.59
| 15962 | 87.8 | 175.6 | 7794 | -7762.61 | -104.02
| 16020 | 87.8 | 175.6 | 7796.23 | -7820.4 | -99.57

## Lookup (hidden)
North Reference | RetunValue | Grid Type | ReturnValue | Deviation Indicator | ReturnValue
| 3 |  | 0 |  | 4
True |  | SPCS-Colorado Central-NAD27 |  | Directional
Grid |  | SPCS-Colorado Central-NAD83 |  | High Angle
|  | SPCS-Colorado North-NAD27 |  | Horizontal
SPCS-Colorado North-NAD83
SPCS-Colorado South-NAD27
SPCS-Colorado South-NAD83
UTM-Zone 12 NAD27
UTM-Zone 12 NAD83
UTM-Zone 13 NAD27
UTM-Zone 13 NAD83