## Data
Header Information | measured depth (ft) | inclination (°) | azimuth (°) | true vertical depth (ft) | northing +N/-S (ft) | easting +E/-W (ft)
Operator Name | 0 | 0 | 0 | 0 | 0 | 0
Whiting Petroleum | 100 | 0 | 0 | 100 | 0 | 0
Operator Number | 200 | 0 | 0 | 200 | 0 | 0
96155 | 300 | 0 | 0 | 300 | 0 | 0
Well Name and Number | 400 | 0 | 0 | 400 | 0 | 0
Razor #21C-0906B | 500 | 0 | 0 | 500 | 0 | 0
API Number (if available) | 600 | 0 | 0 | 600 | 0 | 0
| 700 | 0 | 0 | 700 | 0 | 0
Location: QQ SEC TWP RGE | 800 | 2 | 354.52 | 800 | 1.7 | -0.2
S21-T10N-R58W | 900 | 4 | 354.52 | 899.8 | 6.9 | -0.7
Citing Type: Planned or Actual | 1000 | 4 | 354.52 | 999.6 | 13.9 | -1.3
Planned | 1100 | 4 | 354.52 | 1099.4 | 20.8 | -2
Deviation Indicator | 1200 | 4 | 354.52 | 1199.1 | 27.8 | -2.7
Horizontal | 1300 | 4 | 354.52 | 1298.9 | 34.7 | -3.3
North Reference | 1400 | 4 | 354.52 | 1398.6 | 41.7 | -4
True | 1500 | 4 | 354.52 | 1498.4 | 48.6 | -4.7
Grid Type | 1600 | 4 | 354.52 | 1598.1 | 55.6 | -5.3
#VALUE! | 1700 | 4 | 354.52 | 1697.9 | 62.5 | -6
| 1800 | 4 | 354.52 | 1797.6 | 69.4 | -6.7
| 1900 | 4 | 354.52 | 1897.4 | 76.4 | -7.3
| 2000 | 4 | 354.52 | 1997.2 | 83.3 | -8
| 2100 | 4 | 354.52 | 2096.9 | 90.3 | -8.7
| 2200 | 4 | 354.52 | 2196.7 | 97.2 | -9.3
| 2300 | 4 | 354.52 | 2296.4 | 104.2 | -10
| 2400 | 4 | 354.52 | 2396.2 | 111.1 | -10.7
| 2500 | 4 | 354.52 | 2495.9 | 118 | -11.3
| 2600 | 4 | 354.52 | 2595.7 | 125 | -12
| 2700 | 4 | 354.52 | 2695.5 | 131.9 | -12.7
| 2800 | 4 | 354.52 | 2795.2 | 138.9 | -13.3
| 2900 | 4 | 354.52 | 2895 | 145.8 | -14
| 3000 | 4 | 354.52 | 2994.7 | 152.8 | -14.7
| 3100 | 4 | 354.52 | 3094.5 | 159.7 | -15.3
| 3200 | 4 | 354.52 | 3194.2 | 166.7 | -16
| 3300 | 4 | 354.52 | 3294 | 173.6 | -16.7
| 3400 | 4 | 354.52 | 3393.7 | 180.5 | -17.3
| 3500 | 4 | 354.52 | 3493.5 | 187.5 | -18
| 3600 | 4 | 354.52 | 3593.3 | 194.4 | -18.7
| 3700 | 4 | 354.52 | 3693 | 201.4 | -19.3
| 3800 | 4 | 354.52 | 3792.8 | 208.3 | -20
| 3900 | 4 | 354.52 | 3892.5 | 215.3 | -20.7
| 4000 | 4 | 354.52 | 3992.3 | 222.2 | -21.3
| 4100 | 4 | 354.52 | 4092 | 229.1 | -22
| 4200 | 4 | 354.52 | 4191.8 | 236.1 | -22.6
| 4300 | 4 | 354.52 | 4291.6 | 243 | -23.3
| 4400 | 4 | 354.52 | 4391.3 | 250 | -24
| 4500 | 4 | 354.52 | 4491.1 | 256.9 | -24.6
| 4600 | 4 | 354.52 | 4590.8 | 263.9 | -25.3
| 4700 | 4 | 354.52 | 4690.6 | 270.8 | -26
| 4800 | 4 | 354.52 | 4790.3 | 277.8 | -26.6
| 4900 | 4 | 354.52 | 4890.1 | 284.7 | -27.3
| 5000 | 4 | 354.52 | 4989.9 | 291.6 | -28
| 5100 | 4 | 354.52 | 5089.6 | 298.6 | -28.6
| 5200 | 4 | 354.52 | 5189.4 | 305.5 | -29.3
| 5300 | 4 | 354.52 | 5289.1 | 312.5 | -30
| 5400 | 4 | 354.52 | 5388.9 | 319.4 | -30.6
| 5500 | 4 | 354.52 | 5488.6 | 326.4 | -31.3
| 5551 | 4 | 354.52 | 5539.5 | 329.9 | -31.6
| 5600 | 9.39 | 354.53 | 5588.2 | 335.6 | -32.2
| 5650 | 14.89 | 354.53 | 5637 | 346 | -33.2
| 5700 | 20.39 | 354.53 | 5684.6 | 361.1 | -34.6
| 5750 | 25.89 | 354.53 | 5730.6 | 380.7 | -36.5
| 5800 | 31.39 | 354.53 | 5774.5 | 404.5 | -38.8
| 5850 | 36.89 | 354.53 | 5815.8 | 432.4 | -41.5
| 5900 | 42.39 | 354.53 | 5854.3 | 464.2 | -44.5
| 5950 | 47.89 | 354.53 | 5889.6 | 499.5 | -47.9
| 6000 | 53.39 | 354.53 | 5921.3 | 537.9 | -51.6
| 6050 | 58.89 | 354.53 | 5949.1 | 579.2 | -55.5
| 6100 | 64.39 | 354.53 | 5972.9 | 623 | -59.7
| 6150 | 69.89 | 354.53 | 5992.3 | 668.9 | -64.1
| 6200 | 75.39 | 354.53 | 6007.2 | 716.4 | -68.7
| 6250 | 80.89 | 354.53 | 6017.5 | 765 | -73.3
| 6300 | 86.39 | 354.53 | 6023 | 814.5 | -78.1
| 6332.8 | 90 | 354.53 | 6024 | 847.1 | -81.2
| 6400 | 90 | 356.55 | 6024 | 914.1 | -86.4
| 6500 | 90 | 359.55 | 6024 | 1014 | -89.8
| 6515.1 | 90 | 360 | 6024 | 1029.2 | -89.9
| 6600 | 90 | 360 | 6024 | 1114 | -89.9
| 6700 | 90 | 360 | 6024 | 1214 | -89.9
| 6800 | 90 | 360 | 6024 | 1314 | -89.9
| 6900 | 90 | 360 | 6024 | 1414 | -89.9
| 7000 | 90 | 360 | 6024 | 1514 | -89.9
| 7100 | 90 | 360 | 6024 | 1614 | -89.9
| 7200 | 90 | 360 | 6024 | 1714 | -89.9
| 7300 | 90 | 360 | 6024 | 1814 | -89.9
| 7400 | 90 | 360 | 6024 | 1914 | -89.9
| 7500 | 90 | 360 | 6024 | 2014 | -89.9
| 7600 | 90 | 360 | 6024 | 2114 | -89.9
| 7700 | 90 | 360 | 6024 | 2214 | -89.9
| 7800 | 90 | 360 | 6024 | 2314 | -89.9
| 7900 | 90 | 360 | 6024 | 2414 | -89.9
| 8000 | 90 | 360 | 6024 | 2514 | -89.9
| 8100 | 90 | 360 | 6024 | 2614 | -89.9
| 8200 | 90 | 360 | 6024 | 2714 | -89.9
| 8300 | 90 | 360 | 6024 | 2814 | -89.9
| 8400 | 90 | 360 | 6024 | 2914 | -89.9
| 8500 | 90 | 360 | 6024 | 3014 | -89.9
| 8600 | 90 | 360 | 6024 | 3114 | -89.9
| 8700 | 90 | 360 | 6024 | 3214 | -89.9
| 8800 | 90 | 360 | 6024 | 3314 | -89.9
| 8900 | 90 | 360 | 6024 | 3414 | -89.9
| 9000 | 90 | 360 | 6024 | 3514 | -89.9
| 9100 | 90 | 360 | 6024 | 3614 | -89.9
| 9200 | 90 | 360 | 6024 | 3714 | -89.9
| 9300 | 90 | 360 | 6024 | 3814 | -89.9
| 9400 | 90 | 360 | 6024 | 3914 | -89.9
| 9500 | 90 | 360 | 6024 | 4014 | -89.9
| 9600 | 90 | 360 | 6024 | 4114 | -89.9
| 9700 | 90 | 360 | 6024 | 4214 | -89.9
| 9800 | 90 | 360 | 6024 | 4314 | -89.9
| 9900 | 90 | 360 | 6024 | 4414 | -89.9
| 10000 | 90 | 360 | 6024 | 4514 | -89.9
| 10100 | 90 | 360 | 6024 | 4614 | -89.9
| 10200 | 90 | 360 | 6024 | 4714 | -89.9
| 10300 | 90 | 360 | 6024 | 4814 | -89.9
| 10400 | 90 | 360 | 6024 | 4914 | -89.9
| 10500 | 90 | 360 | 6024 | 5014 | -89.9
| 10600 | 90 | 360 | 6024 | 5114 | -89.9
| 10700 | 90 | 360 | 6024 | 5214 | -89.9
| 10800 | 90 | 360 | 6024 | 5314 | -89.9
| 10900 | 90 | 360 | 6024 | 5414 | -89.9
| 11000 | 90 | 360 | 6024 | 5514 | -89.9
| 11100 | 90 | 360 | 6024 | 5614 | -89.9
| 11200 | 90 | 360 | 6024 | 5714 | -89.9
| 11300 | 90 | 360 | 6024 | 5814 | -89.9
| 11400 | 90 | 360 | 6024 | 5914 | -89.9
| 11500 | 90 | 360 | 6024 | 6014 | -89.9
| 11600 | 90 | 360 | 6024 | 6114 | -89.9
| 11700 | 90 | 360 | 6024 | 6214 | -89.9
| 11800 | 90 | 360 | 6024 | 6314 | -89.9
| 11900 | 90 | 360 | 6024 | 6414 | -89.9
| 12000 | 90 | 360 | 6024 | 6514 | -89.9
| 12100 | 90 | 360 | 6024 | 6614 | -89.9
| 12200 | 90 | 360 | 6024 | 6714 | -89.9
| 12300 | 90 | 360 | 6024 | 6814 | -89.9
| 12400 | 90 | 360 | 6024 | 6914 | -89.9
| 12500 | 90 | 360 | 6024 | 7014 | -89.9
| 12600 | 90 | 360 | 6024 | 7114 | -89.9
| 12700 | 90 | 360 | 6024 | 7214 | -89.9
| 12800 | 90 | 360 | 6024 | 7314 | -89.9
| 12900 | 90 | 360 | 6024 | 7414 | -89.9
| 13000 | 90 | 360 | 6024 | 7514 | -89.9
| 13100 | 90 | 360 | 6024 | 7614 | -89.9
| 13200 | 90 | 360 | 6024 | 7714 | -89.9
| 13300 | 90 | 360 | 6024 | 7814 | -89.9
| 13400 | 90 | 360 | 6024 | 7914 | -89.9
| 13500 | 90 | 360 | 6024 | 8014 | -89.9
| 13600 | 90 | 360 | 6024 | 8114 | -89.9
| 13700 | 90 | 360 | 6024 | 8214 | -89.9
| 13790.8 | 90 | 360 | 6024 | 8304.8 | -89.9

## Lookup (hidden)
North Reference | RetunValue | Grid Type | ReturnValue | Deviation Indicator | ReturnValue
| 2 |  | 0 |  | 4
True |  | SPCS-Colorado Central-NAD27 |  | Directional
Grid |  | SPCS-Colorado Central-NAD83 |  | High Angle
|  | SPCS-Colorado North-NAD27 |  | Horizontal
SPCS-Colorado North-NAD83
SPCS-Colorado South-NAD27
SPCS-Colorado South-NAD83
UTM-Zone 12 NAD27
UTM-Zone 12 NAD83
UTM-Zone 13 NAD27
UTM-Zone 13 NAD83