## Data
Header Information | measured depth (ft) | inclination (°) | azimuth (°) | true vertical depth (ft) | northing +N/-S (ft) | easting +E/-W (ft)
Operator Name | 0 | 0 | 110.6 | 0 | 0 | 0
KERR-MCGEE | 17 | 0 | 110.6 | 17 | 0 | 0
Operator Number | 117 | 0.35 | 110.6 | 117 | -0.11 | 0.29
47120 | 217 | 0.65 | 110.92 | 217 | -0.42 | 1.1
Well Name and Number | 317 | 0.26 | 137.24 | 316.99 | -0.79 | 1.79
BADDING 28C-26HZ | 417 | 0.23 | 124.78 | 416.99 | -1.07 | 2.1
API Number (if available) | 517 | 0.14 | 72.66 | 516.99 | -1.15 | 2.39
05-123-38408 | 617 | 0.24 | 15.06 | 616.99 | -0.91 | 2.56
Location: QQ SEC TWP RGE | 717 | 0.34 | 21.71 | 716.99 | -0.43 | 2.72
SEC.26-T2N-R66W | 817 | 0.32 | 7.62 | 816.99 | 0.12 | 2.87
Citing Type: Planned or Actual | 917 | 0.44 | 327 | 916.99 | 0.72 | 2.7
ACTUAL | 1017 | 0.42 | 330.41 | 1016.98 | 1.36 | 2.31
Deviation Indicator | 1117 | 0.53 | 304.34 | 1116.98 | 1.94 | 1.74
Horizontal | 1181 | 0.59 | 295.27 | 1180.98 | 2.25 | 1.2
North Reference | 1386 | 0.38 | 263.45 | 1385.97 | 2.62 | -0.43
True | 1481 | 1.91 | 238.6 | 1480.95 | 1.76 | -2.09
Grid Type | 1570 | 3.25 | 232.87 | 1569.86 | -0.53 | -5.37
#VALUE! | 1662 | 4.48 | 233.21 | 1661.64 | -4.26 | -10.33
| 1754 | 6.04 | 233.34 | 1753.25 | -9.3 | -17.09
| 1845 | 7.53 | 225.8 | 1843.62 | -16.32 | -25.2
| 1936 | 9.08 | 225.47 | 1933.66 | -25.51 | -34.6
| 2027 | 10.38 | 227.25 | 2023.35 | -36.11 | -45.74
| 2119 | 11.63 | 228.12 | 2113.65 | -47.93 | -58.73
| 2211 | 13.39 | 229.28 | 2203.47 | -61.07 | -73.71
| 2302 | 15.24 | 231.01 | 2291.64 | -75.47 | -90.99
| 2393 | 16.22 | 225.85 | 2379.23 | -91.85 | -109.41
| 2485 | 16.8 | 223.61 | 2467.44 | -110.43 | -127.8
| 2575 | 17.07 | 219.75 | 2553.54 | -130 | -145.22
| 2667 | 17.26 | 220.69 | 2641.44 | -150.73 | -162.75
| 2759 | 18.09 | 219.1 | 2729.1 | -172.16 | -180.66
| 2850 | 16.39 | 219.07 | 2816.01 | -193.1 | -197.66
| 2941 | 16.92 | 219.63 | 2903.19 | -213.26 | -214.2
| 3032 | 17.27 | 220.52 | 2990.17 | -233.73 | -231.42
| 3124 | 16.93 | 221.88 | 3078.1 | -254.09 | -249.24
| 3215 | 16.93 | 223.94 | 3165.16 | -273.49 | -267.28
| 3307 | 17.25 | 225.18 | 3253.1 | -292.75 | -286.25
| 3392 | 16.85 | 223.95 | 3334.36 | -310.51 | -303.74
| 3477 | 16.57 | 223.26 | 3415.77 | -328.2 | -320.59
| 3562 | 15.54 | 222.59 | 3497.46 | -345.41 | -336.61
| 3648 | 14.41 | 224.94 | 3580.54 | -361.47 | -351.96
| 3733 | 13.08 | 227.14 | 3663.1 | -375.5 | -366.48
| 3818 | 11.5 | 230.03 | 3746.15 | -387.48 | -380.03
| 3903 | 10.3 | 230.94 | 3829.62 | -397.72 | -392.42
| 3989 | 9.02 | 233.69 | 3914.39 | -406.55 | -403.83
| 4074 | 8.26 | 234.93 | 3998.43 | -414.01 | -414.19
| 4159 | 7.08 | 235.97 | 4082.67 | -420.45 | -423.53
| 4244 | 6.98 | 227.48 | 4167.03 | -426.87 | -431.68
| 4330 | 6.18 | 232.11 | 4252.46 | -433.24 | -439.18
| 4415 | 5.26 | 228.84 | 4337.04 | -438.62 | -445.73
| 4500 | 4.23 | 227.25 | 4421.75 | -443.31 | -450.96
| 4585 | 3.46 | 217.55 | 4506.56 | -447.47 | -454.83
| 4670 | 2.66 | 209.31 | 4591.44 | -451.23 | -457.36
| 4755 | 1.12 | 224.65 | 4676.39 | -453.54 | -458.91
| 4841 | 0.48 | 286.18 | 4762.38 | -454.04 | -459.84
| 4926 | 0.76 | 58.62 | 4847.38 | -453.64 | -459.7
| 5011 | 0.65 | 67.83 | 4932.37 | -453.17 | -458.78
| 5181 | 0.34 | 313.83 | 5102.37 | -452.45 | -458.25
| 5264 | 0.03 | 90.62 | 5185.37 | -452.28 | -458.4
| 5349 | 0.21 | 52.62 | 5270.37 | -452.19 | -458.26
| 5520 | 0.08 | 19.28 | 5441.37 | -451.89 | -457.97
| 5690 | 0.25 | 306.79 | 5611.36 | -451.55 | -458.23
| 5776 | 0.37 | 310.52 | 5697.36 | -451.26 | -458.59
| 5861 | 0.38 | 307.96 | 5782.36 | -450.91 | -459.02
| 5946 | 0.28 | 314.8 | 5867.36 | -450.59 | -459.39
| 6031 | 0.24 | 340.99 | 5952.36 | -450.27 | -459.59
| 6117 | 0.03 | 43.14 | 6038.36 | -450.09 | -459.64
| 6287 | 0.79 | 141.94 | 6208.35 | -450.98 | -458.88
| 6457 | 0.67 | 76.82 | 6378.34 | -451.67 | -457.19
| 6713 | 1.39 | 269.22 | 6634.32 | -451.37 | -458.84
| 6798 | 1.76 | 266.99 | 6719.29 | -451.46 | -461.18
| 6883 | 1.19 | 254.65 | 6804.26 | -451.76 | -463.33
| 6999 | 1.93 | 253.08 | 6920.22 | -452.65 | -466.36
| 7053 | 2.3 | 290.08 | 6974.18 | -452.54 | -468.25
| 7095 | 5.47 | 344.75 | 7016.09 | -450.32 | -469.57
| 7138 | 9.6 | 350.22 | 7058.71 | -444.8 | -470.72
| 7181 | 15.23 | 349.39 | 7100.69 | -435.71 | -472.37
| 7223 | 19.39 | 349.4 | 7140.78 | -423.43 | -474.67
| 7266 | 23.45 | 351.29 | 7180.8 | -407.95 | -477.28
| 7308 | 27.1 | 354.61 | 7218.78 | -390.16 | -479.44
| 7351 | 30.62 | 0.77 | 7256.44 | -369.45 | -480.21
| 7394 | 34.48 | 5.15 | 7292.68 | -346.36 | -478.97
| 7436 | 39.64 | 5.01 | 7326.19 | -321.16 | -476.73
| 7479 | 44.25 | 3.71 | 7358.16 | -292.51 | -474.57
| 7521 | 46.91 | 4.37 | 7387.56 | -262.59 | -472.45
| 7564 | 50.38 | 4.95 | 7415.96 | -230.42 | -469.82
| 7606 | 54.34 | 4.67 | 7441.61 | -197.29 | -467.04
| 7649 | 56.81 | 4.18 | 7465.92 | -161.93 | -464.3
| 7692 | 60.41 | 3.23 | 7488.31 | -125.31 | -461.94
| 7734 | 63.41 | 1.86 | 7508.08 | -88.29 | -460.3
| 7777 | 66.69 | 0.21 | 7526.22 | -49.32 | -459.6
| 7820 | 69.28 | 0.31 | 7542.34 | -9.46 | -459.42
| 7862 | 73.67 | 1.63 | 7555.68 | 30.35 | -458.74
| 7905 | 78.1 | 2.22 | 7566.16 | 72.02 | -457.34
| 7948 | 82.8 | 2.87 | 7573.3 | 114.37 | -455.45
| 7990 | 86.3 | 2.73 | 7577.28 | 156.12 | -453.41
| 8024 | 87.301 | 2.688 | 7579.18 | 190.03 | -451.81
| 8079 | 88.92 | 2.62 | 7580.99 | 244.94 | -449.26
| 8165 | 88.58 | 2.59 | 7582.87 | 330.83 | -445.35
| 8250 | 88.95 | 1.15 | 7584.7 | 415.76 | -442.58
| 8378 | 91.17 | 359.91 | 7584.57 | 543.74 | -441.4
| 8466 | 91.01 | 0.09 | 7582.89 | 631.73 | -441.4
| 8551 | 90.46 | 0.31 | 7581.8 | 716.72 | -441.1
| 8637 | 90.36 | 359.8 | 7581.19 | 802.72 | -441.02
| 8722 | 90.18 | 0.14 | 7580.79 | 887.72 | -441.06
| 8807 | 90.98 | 359.87 | 7579.93 | 972.71 | -441.05
| 8892 | 93.14 | 0.98 | 7576.87 | 1057.65 | -440.42
| 8978 | 92.15 | 359.82 | 7572.9 | 1143.55 | -439.83
| 9063 | 90.52 | 0.19 | 7570.92 | 1228.53 | -439.82
| 9148 | 88.85 | 0.66 | 7571.39 | 1313.52 | -439.19
| 9233 | 89.96 | 359.85 | 7572.27 | 1398.51 | -438.81
| 9318 | 90.03 | 0.01 | 7572.28 | 1483.51 | -438.91
| 9404 | 88.55 | 358.05 | 7573.35 | 1569.49 | -440.37
| 9489 | 88.79 | 358.82 | 7575.32 | 1654.43 | -442.69
| 9574 | 89 | 358.97 | 7576.96 | 1739.4 | -444.33
| 9659 | 88.86 | 359.26 | 7578.55 | 1824.37 | -445.64
| 9745 | 89.39 | 359.57 | 7579.86 | 1910.36 | -446.52
| 9830 | 89.63 | 359.14 | 7580.59 | 1995.35 | -447.48
| 9915 | 89.78 | 359.47 | 7581.02 | 2080.34 | -448.51
| 10000 | 89.53 | 359.45 | 7581.54 | 2165.34 | -449.31
| 10086 | 89.38 | 359.31 | 7582.35 | 2251.33 | -450.24
| 10171 | 90.33 | 359.34 | 7582.57 | 2336.32 | -451.24
| 10256 | 90.58 | 358.89 | 7581.89 | 2421.31 | -452.55
| 10341 | 91.6 | 357.88 | 7580.28 | 2506.26 | -454.95
| 10427 | 92.27 | 358.22 | 7577.37 | 2592.16 | -457.87
| 10512 | 91.13 | 359.12 | 7574.85 | 2677.09 | -459.84
| 10683 | 89.93 | 359.68 | 7573.27 | 2848.07 | -461.63
| 10768 | 91.2 | 0.37 | 7572.43 | 2933.07 | -461.6
| 10853 | 91.14 | 1.28 | 7570.7 | 3018.04 | -460.37
| 10938 | 89.72 | 0.35 | 7570.06 | 3103.03 | -459.16
| 11024 | 91.07 | 1.27 | 7569.47 | 3189.01 | -457.95
| 11109 | 89.87 | 1.86 | 7568.77 | 3273.98 | -455.63
| 11194 | 88.35 | 0.42 | 7570.09 | 3358.94 | -453.94
| 11280 | 88.18 | 358.67 | 7572.69 | 3444.9 | -454.62
| 11365 | 87.65 | 358.32 | 7575.78 | 3529.81 | -456.85
| 11450 | 88.76 | 357.98 | 7578.45 | 3614.73 | -459.59
| 11535 | 89.63 | 357.95 | 7579.64 | 3699.66 | -462.61
| 11621 | 89.59 | 358.13 | 7580.23 | 3785.61 | -465.55
| 11706 | 90.3 | 358.33 | 7580.31 | 3870.57 | -468.18
| 11791 | 90.24 | 357.87 | 7579.91 | 3955.52 | -471
| 11876 | 89.13 | 358.22 | 7580.38 | 4040.47 | -473.9
| 11961 | 90.61 | 358.72 | 7580.57 | 4125.44 | -476.17
| 12046 | 89.9 | 358.75 | 7580.19 | 4210.41 | -478.04
| 12131 | 89.96 | 358.7 | 7580.29 | 4295.39 | -479.93
| 12215 | 90 | 358.35 | 7580.32 | 4379.36 | -482.1
| 12300 | 90.98 | 358.93 | 7579.6 | 4464.34 | -484.11
| 12385 | 90.99 | 358.68 | 7578.13 | 4549.3 | -485.88
| 12471 | 91.54 | 358.64 | 7576.24 | 4635.26 | -487.9
| 12556 | 90 | 359.49 | 7575.09 | 4720.24 | -489.28
| 12641 | 90.98 | 359.57 | 7574.37 | 4805.23 | -489.98
| 12726 | 90 | 0.35 | 7573.64 | 4890.23 | -490.04
| 12874 | 90.83 | 1.16 | 7572.57 | 5038.21 | -488.09
| 12926 | 90.83 | 1.16 | 7571.81 | 5090.19 | -487.04

## Lookup (hidden)
North Reference | RetunValue | Grid Type | ReturnValue | Deviation Indicator | ReturnValue
| 2 |  | 0 |  | 4
True |  | SPCS-Colorado Central-NAD27 |  | Directional
Grid |  | SPCS-Colorado Central-NAD83 |  | High Angle
|  | SPCS-Colorado North-NAD27 |  | Horizontal
SPCS-Colorado North-NAD83
SPCS-Colorado South-NAD27
SPCS-Colorado South-NAD83
UTM-Zone 12 NAD27
UTM-Zone 12 NAD83
UTM-Zone 13 NAD27
UTM-Zone 13 NAD83