## Data
Header Information | measured depth (ft) | inclination (°) | azimuth (°) | true vertical depth (ft) | northing +N/-S (ft) | easting +E/-W (ft)
Operator Name | 0 | 0 | 0 | 0 | 0 | 0
Whiting Petroleum | 100 | 0 | 0 | 100 | 0 | 0
Operator Number | 200 | 0 | 0 | 200 | 0 | 0
96155 | 300 | 0 | 0 | 300 | 0 | 0
Well Name and Number | 400 | 0 | 0 | 400 | 0 | 0
Razor #21C-0908B | 500 | 0 | 0 | 500 | 0 | 0
API Number (if available) | 600 | 0 | 0 | 600 | 0 | 0
| 700 | 0 | 0 | 700 | 0 | 0
Location: QQ SEC TWP RGE | 800 | 0 | 0 | 800 | 0 | 0
S21-T10N-R58W | 900 | 0 | 0 | 900 | 0 | 0
Citing Type: Planned or Actual | 1000 | 0 | 0 | 1000 | 0 | 0
Planned | 1100 | 0 | 0 | 1100 | 0 | 0
Deviation Indicator | 1200 | 2 | 24.12 | 1200 | 1.6 | 0.7
Horizontal | 1300 | 4 | 24.12 | 1299.8 | 6.4 | 2.9
North Reference | 1400 | 4 | 24.12 | 1399.6 | 12.7 | 5.7
True | 1500 | 4 | 24.12 | 1499.4 | 19.1 | 8.6
Grid Type | 1600 | 4 | 24.12 | 1599.1 | 25.5 | 11.4
#VALUE! | 1700 | 4 | 24.12 | 1698.9 | 31.8 | 14.3
| 1800 | 4 | 24.12 | 1798.6 | 38.2 | 17.1
| 1900 | 4 | 24.12 | 1898.4 | 44.6 | 20
| 2000 | 4 | 24.12 | 1998.1 | 50.9 | 22.8
| 2100 | 4 | 24.12 | 2097.9 | 57.3 | 25.7
| 2200 | 4 | 24.12 | 2197.6 | 63.7 | 28.5
| 2300 | 4 | 24.12 | 2297.4 | 70 | 31.4
| 2400 | 4 | 24.12 | 2397.2 | 76.4 | 34.2
| 2500 | 4 | 24.12 | 2496.9 | 82.8 | 37.1
| 2600 | 4 | 24.12 | 2596.7 | 89.1 | 39.9
| 2700 | 4 | 24.12 | 2696.4 | 95.5 | 42.8
| 2800 | 4 | 24.12 | 2796.2 | 101.9 | 45.6
| 2900 | 4 | 24.12 | 2895.9 | 108.2 | 48.5
| 3000 | 4 | 24.12 | 2995.7 | 114.6 | 51.3
| 3100 | 4 | 24.12 | 3095.5 | 121 | 54.2
| 3200 | 4 | 24.12 | 3195.2 | 127.3 | 57
| 3300 | 4 | 24.12 | 3295 | 133.7 | 59.9
| 3400 | 4 | 24.12 | 3394.7 | 140.1 | 62.7
| 3500 | 4 | 24.12 | 3494.5 | 146.4 | 65.6
| 3600 | 4 | 24.12 | 3594.2 | 152.8 | 68.4
| 3700 | 4 | 24.12 | 3694 | 159.2 | 71.3
| 3800 | 4 | 24.12 | 3793.7 | 165.5 | 74.1
| 3900 | 4 | 24.12 | 3893.5 | 171.9 | 77
| 4000 | 4 | 24.12 | 3993.3 | 178.3 | 79.8
| 4100 | 4 | 24.12 | 4093 | 184.6 | 82.7
| 4200 | 4 | 24.12 | 4192.8 | 191 | 85.5
| 4300 | 4 | 24.12 | 4292.5 | 197.4 | 88.4
| 4400 | 4 | 24.12 | 4392.3 | 203.7 | 91.2
| 4500 | 4 | 24.12 | 4492 | 210.1 | 94.1
| 4600 | 4 | 24.12 | 4591.8 | 216.5 | 96.9
| 4700 | 4 | 24.12 | 4691.6 | 222.8 | 99.8
| 4800 | 4 | 24.12 | 4791.3 | 229.2 | 102.6
| 4900 | 4 | 24.12 | 4891.1 | 235.6 | 105.5
| 5000 | 4 | 24.12 | 4990.8 | 241.9 | 108.3
| 5100 | 4 | 24.12 | 5090.6 | 248.3 | 111.2
| 5200 | 4 | 24.12 | 5190.3 | 254.7 | 114
| 5300 | 4 | 24.12 | 5290.1 | 261 | 116.9
| 5400 | 4 | 24.12 | 5389.9 | 267.4 | 119.7
| 5500 | 4 | 24.12 | 5489.6 | 273.8 | 122.6
| 5550 | 4 | 24.12 | 5539.5 | 277 | 124
| 5600 | 9.5 | 24.12 | 5589.1 | 282.3 | 126.4
| 5650 | 15 | 24.12 | 5638 | 292 | 130.7
| 5700 | 20.5 | 24.12 | 5685.6 | 305.9 | 137
| 5750 | 26 | 24.12 | 5731.5 | 323.9 | 145
| 5800 | 31.5 | 24.12 | 5775.3 | 345.8 | 154.9
| 5850 | 37 | 24.12 | 5816.6 | 371.5 | 166.3
| 5900 | 42.5 | 24.12 | 5855 | 400.7 | 179.4
| 5950 | 48 | 24.12 | 5890.2 | 433.1 | 193.9
| 6000 | 53.5 | 24.12 | 5921.9 | 468.4 | 209.7
| 6050 | 59 | 24.12 | 5949.6 | 506.3 | 226.7
| 6100 | 64.5 | 24.12 | 5973.3 | 546.5 | 244.7
| 6150 | 70 | 24.12 | 5992.6 | 588.6 | 263.5
| 6200 | 75.5 | 24.12 | 6007.4 | 632.2 | 283
| 6250 | 81 | 24.12 | 6017.6 | 676.8 | 303
| 6300 | 86.5 | 24.12 | 6023 | 722.2 | 323.3
| 6331.8 | 90 | 24.12 | 6024 | 751.2 | 336.3
| 6400 | 90 | 22.07 | 6024 | 813.9 | 363.1
| 6500 | 90 | 19.07 | 6024 | 907.5 | 398.2
| 6600 | 90 | 16.07 | 6024 | 1002.8 | 428.4
| 6700 | 90 | 13.07 | 6024 | 1099.6 | 453.6
| 6800 | 90 | 10.07 | 6024 | 1197.6 | 473.6
| 6900 | 90 | 7.07 | 6024 | 1296.4 | 488.5
| 7000 | 90 | 4.07 | 6024 | 1395.9 | 498.3
| 7100 | 90 | 1.07 | 6024 | 1495.8 | 502.7
| 7135.8 | 90 | 0 | 6024 | 1531.6 | 503.1
| 7200 | 90 | 0 | 6024 | 1595.8 | 503.1
| 7300 | 90 | 0 | 6024 | 1695.8 | 503.1
| 7400 | 90 | 0 | 6024 | 1795.8 | 503.1
| 7500 | 90 | 0 | 6024 | 1895.8 | 503.1
| 7600 | 90 | 0 | 6024 | 1995.8 | 503.1
| 7700 | 90 | 0 | 6024 | 2095.8 | 503.1
| 7800 | 90 | 0 | 6024 | 2195.8 | 503.1
| 7900 | 90 | 0 | 6024 | 2295.8 | 503.1
| 8000 | 90 | 0 | 6024 | 2395.8 | 503.1
| 8100 | 90 | 0 | 6024 | 2495.8 | 503.1
| 8200 | 90 | 0 | 6024 | 2595.8 | 503.1
| 8300 | 90 | 0 | 6024 | 2695.8 | 503.1
| 8400 | 90 | 0 | 6024 | 2795.8 | 503.1
| 8500 | 90 | 0 | 6024 | 2895.8 | 503.1
| 8600 | 90 | 0 | 6024 | 2995.8 | 503.1
| 8700 | 90 | 0 | 6024 | 3095.8 | 503.1
| 8800 | 90 | 0 | 6024 | 3195.8 | 503.1
| 8900 | 90 | 0 | 6024 | 3295.8 | 503.1
| 9000 | 90 | 0 | 6024 | 3395.8 | 503.1
| 9100 | 90 | 0 | 6024 | 3495.8 | 503.1
| 9200 | 90 | 0 | 6024 | 3595.8 | 503.1
| 9300 | 90 | 0 | 6024 | 3695.8 | 503.1
| 9400 | 90 | 0 | 6024 | 3795.8 | 503.1
| 9500 | 90 | 0 | 6024 | 3895.8 | 503.1
| 9600 | 90 | 0 | 6024 | 3995.8 | 503.1
| 9700 | 90 | 0 | 6024 | 4095.8 | 503.1
| 9800 | 90 | 0 | 6024 | 4195.8 | 503.1
| 9900 | 90 | 0 | 6024 | 4295.8 | 503.1
| 10000 | 90 | 0 | 6024 | 4395.8 | 503.1
| 10100 | 90 | 0 | 6024 | 4495.8 | 503.1
| 10200 | 90 | 0 | 6024 | 4595.8 | 503.1
| 10300 | 90 | 0 | 6024 | 4695.8 | 503.1
| 10400 | 90 | 0 | 6024 | 4795.8 | 503.2
| 10500 | 90 | 0 | 6024 | 4895.8 | 503.2
| 10600 | 90 | 0 | 6024 | 4995.8 | 503.2
| 10700 | 90 | 0 | 6024 | 5095.8 | 503.2
| 10800 | 90 | 0 | 6024 | 5195.8 | 503.2
| 10900 | 90 | 0 | 6024 | 5295.8 | 503.2
| 11000 | 90 | 0 | 6024 | 5395.8 | 503.2
| 11100 | 90 | 0 | 6024 | 5495.8 | 503.2
| 11200 | 90 | 0 | 6024 | 5595.8 | 503.2
| 11300 | 90 | 0 | 6024 | 5695.8 | 503.2
| 11400 | 90 | 0 | 6024 | 5795.8 | 503.2
| 11500 | 90 | 0 | 6024 | 5895.8 | 503.2
| 11600 | 90 | 0 | 6024 | 5995.8 | 503.2
| 11700 | 90 | 0 | 6024 | 6095.8 | 503.2
| 11800 | 90 | 0 | 6024 | 6195.8 | 503.2
| 11900 | 90 | 0 | 6024 | 6295.8 | 503.2
| 12000 | 90 | 0 | 6024 | 6395.8 | 503.2
| 12100 | 90 | 0 | 6024 | 6495.8 | 503.2
| 12200 | 90 | 0 | 6024 | 6595.8 | 503.2
| 12300 | 90 | 0 | 6024 | 6695.8 | 503.2
| 12400 | 90 | 0 | 6024 | 6795.8 | 503.2
| 12500 | 90 | 0 | 6024 | 6895.8 | 503.2
| 12600 | 90 | 0 | 6024 | 6995.8 | 503.2
| 12700 | 90 | 0 | 6024 | 7095.8 | 503.2
| 12800 | 90 | 0 | 6024 | 7195.8 | 503.2
| 12900 | 90 | 0 | 6024 | 7295.8 | 503.2
| 13000 | 90 | 0 | 6024 | 7395.8 | 503.2
| 13100 | 90 | 0 | 6024 | 7495.8 | 503.2
| 13200 | 90 | 0 | 6024 | 7595.8 | 503.2
| 13300 | 90 | 0 | 6024 | 7695.8 | 503.2
| 13400 | 90 | 0 | 6024 | 7795.8 | 503.2
| 13500 | 90 | 0 | 6024 | 7895.8 | 503.2
| 13600 | 90 | 0 | 6024 | 7995.8 | 503.2
| 13700 | 90 | 0 | 6024 | 8095.8 | 503.2
| 13800 | 90 | 0 | 6024 | 8195.8 | 503.2
| 13909 | 90 | 0 | 6024 | 8304.9 | 503.2

## Lookup (hidden)
North Reference | RetunValue | Grid Type | ReturnValue | Deviation Indicator | ReturnValue
| 2 |  | 0 |  | 4
True |  | SPCS-Colorado Central-NAD27 |  | Directional
Grid |  | SPCS-Colorado Central-NAD83 |  | High Angle
|  | SPCS-Colorado North-NAD27 |  | Horizontal
SPCS-Colorado North-NAD83
SPCS-Colorado South-NAD27
SPCS-Colorado South-NAD83
UTM-Zone 12 NAD27
UTM-Zone 12 NAD83
UTM-Zone 13 NAD27
UTM-Zone 13 NAD83