## Data
Header Information | measured depth (ft) | inclination (°) | azimuth (°) | true vertical depth (ft) | northing +N/-S (ft) | easting +E/-W (ft)
Operator Name | 0 | 0 | 0 | 0 | 0 | 0
KERR-MCGEE | 100 | 0 | 0 | 100 | 0 | 0
Operator Number | 200 | 0 | 0 | 200 | 0 | 0
47120 | 300 | 0 | 0 | 300 | 0 | 0
Well Name and Number | 400 | 0 | 0 | 400 | 0 | 0
VOGL 34N-35HZ | 500 | 0 | 0 | 500 | 0 | 0
API Number (if available) | 600 | 0 | 0 | 600 | 0 | 0
05-123-38833 | 700 | 0 | 0 | 700 | 0 | 0
Location: QQ SEC TWP RGE | 800 | 0 | 0 | 800 | 0 | 0
SWSW SECTION 36 T3N R68W | 900 | 0 | 0 | 900 | 0 | 0
Citing Type: Planned or Actual | 1000 | 0 | 0 | 1000 | 0 | 0
PLANNED | 1095 | 0 | 0 | 1095 | 0 | 0
Deviation Indicator | 1100 | 0.1 | 212.09 | 1100 | 0 | 0
Horizontal | 1200 | 2.1 | 212.09 | 1199.98 | -1.63 | -1.02
North Reference | 1300 | 4.1 | 212.09 | 1299.83 | -6.21 | -3.9
True | 1400 | 6.1 | 212.09 | 1399.42 | -13.74 | -8.62
Grid Type | 1500 | 8.1 | 212.09 | 1498.65 | -24.21 | -15.18
#VALUE! | 1595.02 | 10 | 212.09 | 1592.49 | -36.88 | -23.13
| 1600 | 10 | 212.09 | 1597.39 | -37.61 | -23.58
| 1700 | 10 | 212.09 | 1695.87 | -52.32 | -32.81
| 1800 | 10 | 212.09 | 1794.35 | -67.03 | -42.04
| 1900 | 10 | 212.09 | 1892.83 | -81.74 | -51.26
| 2000 | 10 | 212.09 | 1991.31 | -96.46 | -60.49
| 2100 | 10 | 212.09 | 2089.79 | -111.17 | -69.72
| 2200 | 10 | 212.09 | 2188.27 | -125.88 | -78.94
| 2300 | 10 | 212.09 | 2286.75 | -140.59 | -88.17
| 2400 | 10 | 212.09 | 2385.23 | -155.3 | -97.39
| 2500 | 10 | 212.09 | 2483.72 | -170.02 | -106.62
| 2600 | 10 | 212.09 | 2582.2 | -184.73 | -115.85
| 2700 | 10 | 212.09 | 2680.68 | -199.44 | -125.07
| 2800 | 10 | 212.09 | 2779.16 | -214.15 | -134.3
| 2900 | 10 | 212.09 | 2877.64 | -228.86 | -143.52
| 3000 | 10 | 212.09 | 2976.12 | -243.58 | -152.75
| 3098.9 | 10 | 212.09 | 3073.51 | -258.12 | -161.87
| 3100 | 9.98 | 212.09 | 3074.6 | -258.29 | -161.98
| 3200 | 7.98 | 212.09 | 3173.37 | -271.51 | -170.27
| 3300 | 5.98 | 212.09 | 3272.62 | -281.8 | -176.72
| 3400 | 3.98 | 212.09 | 3372.24 | -289.15 | -181.33
| 3500 | 1.98 | 212.09 | 3472.1 | -293.55 | -184.09
| 3598.92 | 0 | 0 | 3571 | -295 | -185
| 3600 | 0 | 0 | 3572.08 | -295 | -185
| 3700 | 0 | 0 | 3672.08 | -295 | -185
| 3800 | 0 | 0 | 3772.08 | -295 | -185
| 3900 | 0 | 0 | 3872.08 | -295 | -185
| 4000 | 0 | 0 | 3972.08 | -295 | -185
| 4100 | 0 | 0 | 4072.08 | -295 | -185
| 4200 | 0 | 0 | 4172.08 | -295 | -185
| 4300 | 0 | 0 | 4272.08 | -295 | -185
| 4400 | 0 | 0 | 4372.08 | -295 | -185
| 4500 | 0 | 0 | 4472.08 | -295 | -185
| 4600 | 0 | 0 | 4572.08 | -295 | -185
| 4700 | 0 | 0 | 4672.08 | -295 | -185
| 4800 | 0 | 0 | 4772.08 | -295 | -185
| 4900 | 0 | 0 | 4872.08 | -295 | -185
| 5000 | 0 | 0 | 4972.08 | -295 | -185
| 5100 | 0 | 0 | 5072.08 | -295 | -185
| 5200 | 0 | 0 | 5172.08 | -295 | -185
| 5300 | 0 | 0 | 5272.08 | -295 | -185
| 5400 | 0 | 0 | 5372.08 | -295 | -185
| 5500 | 0 | 0 | 5472.08 | -295 | -185
| 5600 | 0 | 0 | 5572.08 | -295 | -185
| 5700 | 0 | 0 | 5672.08 | -295 | -185
| 5800 | 0 | 0 | 5772.08 | -295 | -185
| 5900 | 0 | 0 | 5872.08 | -295 | -185
| 6000 | 0 | 0 | 5972.08 | -295 | -185
| 6100 | 0 | 0 | 6072.08 | -295 | -185
| 6200 | 0 | 0 | 6172.08 | -295 | -185
| 6300 | 0 | 0 | 6272.08 | -295 | -185
| 6400 | 0 | 0 | 6372.08 | -295 | -185
| 6500 | 0 | 0 | 6472.08 | -295 | -185
| 6568.98 | 0 | 0 | 6541.06 | -295 | -185
| 6600 | 3.1 | 269.57 | 6572.07 | -295.01 | -185.84
| 6650 | 8.1 | 269.57 | 6621.81 | -295.04 | -190.72
| 6700 | 13.1 | 269.57 | 6670.94 | -295.11 | -199.91
| 6750 | 18.1 | 269.57 | 6719.08 | -295.21 | -213.36
| 6800 | 23.1 | 269.57 | 6765.87 | -295.35 | -230.95
| 6850 | 28.1 | 269.57 | 6810.95 | -295.51 | -252.54
| 6900 | 33.1 | 269.57 | 6853.97 | -295.7 | -277.99
| 6950 | 38.1 | 269.57 | 6894.61 | -295.92 | -307.09
| 7000 | 43.1 | 269.57 | 6932.56 | -296.17 | -339.62
| 7050 | 48.1 | 269.57 | 6967.53 | -296.44 | -375.33
| 7100 | 53.1 | 269.57 | 6999.26 | -296.73 | -413.95
| 7150 | 58.1 | 269.57 | 7027.5 | -297.05 | -455.19
| 7200 | 63.1 | 269.57 | 7052.03 | -297.38 | -498.74
| 7250 | 68.1 | 269.57 | 7072.68 | -297.72 | -544.26
| 7300 | 73.1 | 269.57 | 7089.28 | -298.08 | -591.41
| 7350 | 78.1 | 269.57 | 7101.71 | -298.44 | -639.82
| 7400 | 83.1 | 269.57 | 7109.87 | -298.82 | -689.13
| 7450 | 88.1 | 269.57 | 7113.7 | -299.2 | -738.97
| 7473.71 | 90.47 | 269.57 | 7114 | -299.38 | -762.68
| 7500 | 90.47 | 269.57 | 7113.78 | -299.57 | -788.96
| 7600 | 90.47 | 269.57 | 7112.95 | -300.33 | -888.95
| 7700 | 90.47 | 269.57 | 7112.13 | -301.09 | -988.95
| 7800 | 90.47 | 269.57 | 7111.3 | -301.85 | -1088.94
| 7900 | 90.47 | 269.57 | 7110.48 | -302.6 | -1188.94
| 8000 | 90.47 | 269.57 | 7109.65 | -303.36 | -1288.93
| 8100 | 90.47 | 269.57 | 7108.82 | -304.12 | -1388.92
| 8200 | 90.47 | 269.57 | 7108 | -304.88 | -1488.92
| 8300 | 90.47 | 269.57 | 7107.17 | -305.63 | -1588.91
| 8400 | 90.47 | 269.57 | 7106.34 | -306.39 | -1688.9
| 8500 | 90.47 | 269.57 | 7105.52 | -307.15 | -1788.9
| 8600 | 90.47 | 269.57 | 7104.69 | -307.9 | -1888.89
| 8700 | 90.47 | 269.57 | 7103.86 | -308.66 | -1988.88
| 8800 | 90.47 | 269.57 | 7103.04 | -309.42 | -2088.88
| 8900 | 90.47 | 269.57 | 7102.21 | -310.18 | -2188.87
| 9000 | 90.47 | 269.57 | 7101.38 | -310.93 | -2288.87
| 9100 | 90.47 | 269.57 | 7100.56 | -311.69 | -2388.86
| 9200 | 90.47 | 269.57 | 7099.73 | -312.45 | -2488.85
| 9300 | 90.47 | 269.57 | 7098.9 | -313.21 | -2588.85
| 9400 | 90.47 | 269.57 | 7098.08 | -313.96 | -2688.84
| 9500 | 90.47 | 269.57 | 7097.25 | -314.72 | -2788.83
| 9600 | 90.47 | 269.57 | 7096.43 | -315.48 | -2888.83
| 9700 | 90.47 | 269.57 | 7095.6 | -316.24 | -2988.82
| 9800 | 90.47 | 269.57 | 7094.77 | -316.99 | -3088.82
| 9900 | 90.47 | 269.57 | 7093.95 | -317.75 | -3188.81
| 10000 | 90.47 | 269.57 | 7093.12 | -318.51 | -3288.8
| 10100 | 90.47 | 269.57 | 7092.29 | -319.26 | -3388.8
| 10200 | 90.47 | 269.57 | 7091.47 | -320.02 | -3488.79
| 10300 | 90.47 | 269.57 | 7090.64 | -320.78 | -3588.78
| 10400 | 90.47 | 269.57 | 7089.81 | -321.54 | -3688.78
| 10500 | 90.47 | 269.57 | 7088.99 | -322.29 | -3788.77
| 10600 | 90.47 | 269.57 | 7088.16 | -323.05 | -3888.77
| 10700 | 90.47 | 269.57 | 7087.33 | -323.81 | -3988.76
| 10800 | 90.47 | 269.57 | 7086.51 | -324.57 | -4088.75
| 10900 | 90.47 | 269.57 | 7085.68 | -325.32 | -4188.75
| 11000 | 90.47 | 269.57 | 7084.85 | -326.08 | -4288.74
| 11100 | 90.47 | 269.57 | 7084.03 | -326.84 | -4388.73
| 11200 | 90.47 | 269.57 | 7083.2 | -327.6 | -4488.73
| 11300 | 90.47 | 269.57 | 7082.38 | -328.35 | -4588.72
| 11400 | 90.47 | 269.57 | 7081.55 | -329.11 | -4688.72
| 11500 | 90.47 | 269.57 | 7080.72 | -329.87 | -4788.71
| 11600 | 90.47 | 269.57 | 7079.9 | -330.62 | -4888.7
| 11700 | 90.47 | 269.57 | 7079.07 | -331.38 | -4988.7
| 11800 | 90.47 | 269.57 | 7078.24 | -332.14 | -5088.69
| 11900 | 90.47 | 269.57 | 7077.42 | -332.9 | -5188.68
| 12000 | 90.47 | 269.57 | 7076.59 | -333.65 | -5288.68
| 12100 | 90.47 | 269.57 | 7075.76 | -334.41 | -5388.67
| 12200 | 90.47 | 269.57 | 7074.94 | -335.17 | -5488.66
| 12300 | 90.47 | 269.57 | 7074.11 | -335.93 | -5588.66
| 12400 | 90.47 | 269.57 | 7073.28 | -336.68 | -5688.65
| 12500 | 90.47 | 269.57 | 7072.46 | -337.44 | -5788.65
| 12600 | 90.47 | 269.57 | 7071.63 | -338.2 | -5888.64
| 12676.41 | 90.47 | 269.57 | 7071 | -338.78 | -5965.05

## Lookup (hidden)
North Reference | RetunValue | Grid Type | ReturnValue | Deviation Indicator | ReturnValue
| 2 |  | 0 |  | 4
True |  | SPCS-Colorado Central-NAD27 |  | Directional
Grid |  | SPCS-Colorado Central-NAD83 |  | High Angle
|  | SPCS-Colorado North-NAD27 |  | Horizontal
SPCS-Colorado North-NAD83
SPCS-Colorado South-NAD27
SPCS-Colorado South-NAD83
UTM-Zone 12 NAD27
UTM-Zone 12 NAD83
UTM-Zone 13 NAD27
UTM-Zone 13 NAD83