## Data
Header Information | measured depth (ft) | inclination (°) | azimuth (°) | true vertical depth (ft) | northing +N/-S (ft) | easting +E/-W (ft)
Operator Name | 0 | 0 | 110.024 | 0 | 0 | 0
Extraction Oil and Gas | 24 | 0 | 110.024 | 24 | 0 | 0
Operator Number | 124 | 0 | 110.024 | 124 | 0 | 0
| 224 | 0 | 110.024 | 224 | 0 | 0
Well Name and Number | 324 | 0 | 110.024 | 324 | 0 | 0
Winder 6 | 424 | 0 | 110.024 | 424 | 0 | 0
API Number (if available) | 524 | 0 | 110.024 | 524 | 0 | 0
| 624 | 0 | 110.024 | 624 | 0 | 0
Location: QQ SEC TWP RGE | 724 | 0 | 110.024 | 724 | 0 | 0
Sec 9-T6N-R67W | 800 | 0 | 110.024 | 800 | 0 | 0
Citing Type: Planned or Actual | 824 | 0.48 | 110.024 | 824 | -0.03 | 0.09
Planned | 924 | 2.48 | 110.024 | 923.96 | -0.92 | 2.52
Deviation Indicator | 1024 | 4.48 | 110.024 | 1023.77 | -3 | 8.22
Horizontal | 1124 | 6.48 | 110.024 | 1123.31 | -6.27 | 17.2
North Reference | 1224 | 8.48 | 110.024 | 1222.45 | -10.72 | 29.43
True | 1267.1 | 9.342 | 110.024 | 1265.04 | -13.01 | 35.7
Grid Type | 1324 | 9.342 | 110.024 | 1321.18 | -16.17 | 44.38
#VALUE! | 1424 | 9.342 | 110.024 | 1419.85 | -21.73 | 59.63
| 1524 | 9.342 | 110.024 | 1518.53 | -27.29 | 74.88
| 1624 | 9.342 | 110.024 | 1617.2 | -32.85 | 90.13
| 1724 | 9.342 | 110.024 | 1715.87 | -38.41 | 105.38
| 1824 | 9.342 | 110.024 | 1814.55 | -43.97 | 120.63
| 1924 | 9.342 | 110.024 | 1913.22 | -49.52 | 135.89
| 2024 | 9.342 | 110.024 | 2011.89 | -55.08 | 151.14
| 2124 | 9.342 | 110.024 | 2110.57 | -60.64 | 166.39
| 2224 | 9.342 | 110.024 | 2209.24 | -66.2 | 181.64
| 2324 | 9.342 | 110.024 | 2307.92 | -71.76 | 196.89
| 2424 | 9.342 | 110.024 | 2406.59 | -77.32 | 212.14
| 2524 | 9.342 | 110.024 | 2505.26 | -82.87 | 227.4
| 2624 | 9.342 | 110.024 | 2603.94 | -88.43 | 242.65
| 2724 | 9.342 | 110.024 | 2702.61 | -93.99 | 257.9
| 2824 | 9.342 | 110.024 | 2801.28 | -99.55 | 273.15
| 2924 | 9.342 | 110.024 | 2899.96 | -105.11 | 288.4
| 3024 | 9.342 | 110.024 | 2998.63 | -110.67 | 303.65
| 3124 | 9.342 | 110.024 | 3097.3 | -116.22 | 318.91
| 3224 | 9.342 | 110.024 | 3195.98 | -121.78 | 334.16
| 3324 | 9.342 | 110.024 | 3294.65 | -127.34 | 349.41
| 3424 | 9.342 | 110.024 | 3393.33 | -132.9 | 364.66
| 3524 | 9.342 | 110.024 | 3492 | -138.46 | 379.91
| 3624 | 9.342 | 110.024 | 3590.67 | -144.02 | 395.16
| 3724 | 9.342 | 110.024 | 3689.35 | -149.57 | 410.41
| 3824 | 9.342 | 110.024 | 3788.02 | -155.13 | 425.67
| 3924 | 9.342 | 110.024 | 3886.69 | -160.69 | 440.92
| 4024 | 9.342 | 110.024 | 3985.37 | -166.25 | 456.17
| 4124 | 9.342 | 110.024 | 4084.04 | -171.81 | 471.42
| 4224 | 9.342 | 110.024 | 4182.71 | -177.37 | 486.67
| 4324 | 9.342 | 110.024 | 4281.39 | -182.93 | 501.92
| 4424 | 9.342 | 110.024 | 4380.06 | -188.48 | 517.18
| 4524 | 9.342 | 110.024 | 4478.74 | -194.04 | 532.43
| 4624 | 9.342 | 110.024 | 4577.41 | -199.6 | 547.68
| 4724 | 9.342 | 110.024 | 4676.08 | -205.16 | 562.93
| 4824 | 9.342 | 110.024 | 4774.76 | -210.72 | 578.18
| 4924 | 9.342 | 110.024 | 4873.43 | -216.28 | 593.43
| 5024 | 9.342 | 110.024 | 4972.1 | -221.83 | 608.69
| 5124 | 9.342 | 110.024 | 5070.78 | -227.39 | 623.94
| 5224 | 9.342 | 110.024 | 5169.45 | -232.95 | 639.19
| 5324 | 9.342 | 110.024 | 5268.13 | -238.51 | 654.44
| 5424 | 9.342 | 110.024 | 5366.8 | -244.07 | 669.69
| 5524 | 9.342 | 110.024 | 5465.47 | -249.63 | 684.94
| 5624 | 9.342 | 110.024 | 5564.15 | -255.18 | 700.2
| 5724 | 9.342 | 110.024 | 5662.82 | -260.74 | 715.45
| 5824 | 9.342 | 110.024 | 5761.49 | -266.3 | 730.7
| 5924 | 9.342 | 110.024 | 5860.17 | -271.86 | 745.95
| 6024 | 9.342 | 110.024 | 5958.84 | -277.42 | 761.2
| 6124 | 9.342 | 110.024 | 6057.51 | -282.98 | 776.45
| 6224 | 9.342 | 110.024 | 6156.19 | -288.54 | 791.7
| 6324 | 9.342 | 110.024 | 6254.86 | -294.09 | 806.96
| 6424 | 9.342 | 110.024 | 6353.54 | -299.65 | 822.21
| 6524 | 9.342 | 110.024 | 6452.21 | -305.21 | 837.46
| 6610.27 | 9.342 | 110.024 | 6537.34 | -310.01 | 850.62
| 6624 | 8.193 | 113.007 | 6550.9 | -310.77 | 852.56
| 6724 | 3.516 | 204.594 | 6650.5 | -316.35 | 857.86
| 6824 | 10.928 | 253.309 | 6749.71 | -321.88 | 847.48
| 6924 | 19.706 | 261.164 | 6846.07 | -327.2 | 821.69
| 7024 | 28.619 | 264.264 | 6937.22 | -332.19 | 781.12
| 7124 | 37.571 | 265.979 | 7020.92 | -336.73 | 726.76
| 7224 | 46.539 | 267.11 | 7095.09 | -340.71 | 659.97
| 7324 | 55.516 | 267.946 | 7157.92 | -344.02 | 582.38
| 7424 | 64.497 | 268.619 | 7207.86 | -346.59 | 495.89
| 7524 | 73.481 | 269.197 | 7243.68 | -348.36 | 402.66
| 7624 | 82.466 | 269.724 | 7264.5 | -349.27 | 304.96
| 7707.84 | 90 | 270.148 | 7270 | -349.36 | 221.36
| 7724 | 90 | 270.148 | 7270 | -349.32 | 205.2
| 7824 | 90 | 270.148 | 7270 | -349.06 | 105.2
| 7924 | 90 | 270.148 | 7270 | -348.8 | 5.2
| 8024 | 90 | 270.148 | 7270 | -348.54 | -94.8
| 8124 | 90 | 270.148 | 7270 | -348.29 | -194.8
| 8224 | 90 | 270.148 | 7270 | -348.03 | -294.8
| 8324 | 90 | 270.148 | 7270 | -347.77 | -394.8
| 8424 | 90 | 270.148 | 7270 | -347.51 | -494.8
| 8524 | 90 | 270.148 | 7270 | -347.25 | -594.8
| 8624 | 90 | 270.148 | 7270 | -347 | -694.8
| 8724 | 90 | 270.148 | 7270 | -346.74 | -794.8
| 8824 | 90 | 270.148 | 7270 | -346.48 | -894.8
| 8924 | 90 | 270.148 | 7270 | -346.22 | -994.8
| 9024 | 90 | 270.148 | 7270 | -345.96 | -1094.8
| 9124 | 90 | 270.148 | 7270 | -345.7 | -1194.8
| 9224 | 90 | 270.148 | 7270 | -345.45 | -1294.8
| 9324 | 90 | 270.148 | 7270 | -345.19 | -1394.8
| 9424 | 90 | 270.148 | 7270 | -344.93 | -1494.8
| 9524 | 90 | 270.148 | 7270 | -344.67 | -1594.8
| 9624 | 90 | 270.148 | 7270 | -344.41 | -1694.8
| 9724 | 90 | 270.148 | 7270 | -344.16 | -1794.8
| 9824 | 90 | 270.148 | 7270 | -343.9 | -1894.8
| 9924 | 90 | 270.148 | 7270 | -343.64 | -1994.79
| 10024 | 90 | 270.148 | 7270 | -343.38 | -2094.79
| 10124 | 90 | 270.148 | 7270 | -343.12 | -2194.79
| 10224 | 90 | 270.148 | 7270 | -342.86 | -2294.79
| 10324 | 90 | 270.148 | 7270 | -342.61 | -2394.79
| 10424 | 90 | 270.148 | 7270 | -342.35 | -2494.79
| 10524 | 90 | 270.148 | 7270 | -342.09 | -2594.79
| 10624 | 90 | 270.148 | 7270 | -341.83 | -2694.79
| 10724 | 90 | 270.148 | 7270 | -341.57 | -2794.79
| 10824 | 90 | 270.148 | 7270 | -341.32 | -2894.79
| 10924 | 90 | 270.148 | 7270 | -341.06 | -2994.79
| 11024 | 90 | 270.148 | 7270 | -340.8 | -3094.79
| 11124 | 90 | 270.148 | 7270 | -340.54 | -3194.79
| 11224 | 90 | 270.148 | 7270 | -340.28 | -3294.79
| 11324 | 90 | 270.148 | 7270 | -340.02 | -3394.79
| 11424 | 90 | 270.148 | 7270 | -339.77 | -3494.79
| 11524 | 90 | 270.148 | 7270 | -339.51 | -3594.79
| 11624 | 90 | 270.148 | 7270 | -339.25 | -3694.79
| 11724 | 90 | 270.148 | 7270 | -338.99 | -3794.79
| 11824 | 90 | 270.148 | 7270 | -338.73 | -3894.79
| 11924 | 90 | 270.148 | 7270 | -338.48 | -3994.79
| 12024 | 90 | 270.148 | 7270 | -338.22 | -4094.79
| 12124 | 90 | 270.148 | 7270 | -337.96 | -4194.79
| 12224 | 90 | 270.148 | 7270 | -337.7 | -4294.79
| 12324 | 90 | 270.148 | 7270 | -337.44 | -4394.79
| 12424 | 90 | 270.148 | 7270 | -337.18 | -4494.79
| 12524 | 90 | 270.148 | 7270 | -336.93 | -4594.79
| 12624 | 90 | 270.148 | 7270 | -336.67 | -4694.79
| 12724 | 90 | 270.148 | 7270 | -336.41 | -4794.79
| 12824 | 90 | 270.148 | 7270 | -336.15 | -4894.79
| 12924 | 90 | 270.148 | 7270 | -335.89 | -4994.78
| 13024 | 90 | 270.148 | 7270 | -335.64 | -5094.78
| 13124 | 90 | 270.148 | 7270 | -335.38 | -5194.78
| 13224 | 90 | 270.148 | 7270 | -335.12 | -5294.78
| 13324 | 90 | 270.148 | 7270 | -334.86 | -5394.78
| 13424 | 90 | 270.148 | 7270 | -334.6 | -5494.78
| 13524 | 90 | 270.148 | 7270 | -334.35 | -5594.78
| 13624 | 90 | 270.148 | 7270 | -334.09 | -5694.78
| 13724 | 90 | 270.148 | 7270 | -333.83 | -5794.78
| 13824 | 90 | 270.148 | 7270 | -333.57 | -5894.78
| 13924 | 90 | 270.148 | 7270 | -333.31 | -5994.78
| 14024 | 90 | 270.148 | 7270 | -333.05 | -6094.78
| 14124 | 90 | 270.148 | 7270 | -332.8 | -6194.78
| 14224 | 90 | 270.148 | 7270 | -332.54 | -6294.78
| 14324 | 90 | 270.148 | 7270 | -332.28 | -6394.78
| 14424 | 90 | 270.148 | 7270 | -332.02 | -6494.78
| 14524 | 90 | 270.148 | 7270 | -331.76 | -6594.78
| 14624 | 90 | 270.148 | 7270 | -331.51 | -6694.78
| 14724 | 90 | 270.148 | 7270 | -331.25 | -6794.78
| 14824 | 90 | 270.148 | 7270 | -330.99 | -6894.78
| 14924 | 90 | 270.148 | 7270 | -330.73 | -6994.78
| 15024 | 90 | 270.148 | 7270 | -330.47 | -7094.78
| 15124 | 90 | 270.148 | 7270 | -330.21 | -7194.78
| 15224 | 90 | 270.148 | 7270 | -329.96 | -7294.78
| 15324 | 90 | 270.148 | 7270 | -329.7 | -7394.78
| 15424 | 90 | 270.148 | 7270 | -329.44 | -7494.78
| 15524 | 90 | 270.148 | 7270 | -329.18 | -7594.78
| 15624 | 90 | 270.148 | 7270 | -328.92 | -7694.78
| 15724 | 90 | 270.148 | 7270 | -328.67 | -7794.78
| 15824 | 90 | 270.148 | 7270 | -328.41 | -7894.78
| 15924 | 90 | 270.148 | 7270 | -328.15 | -7994.77
| 16024 | 90 | 270.148 | 7270 | -327.89 | -8094.77
| 16124 | 90 | 270.148 | 7270 | -327.63 | -8194.77
| 16224 | 90 | 270.148 | 7270 | -327.37 | -8294.77
| 16324 | 90 | 270.148 | 7270 | -327.12 | -8394.77
| 16424 | 90 | 270.148 | 7270 | -326.86 | -8494.77
| 16524 | 90 | 270.148 | 7270 | -326.6 | -8594.77
| 16624 | 90 | 270.148 | 7270 | -326.34 | -8694.77
| 16724 | 90 | 270.148 | 7270 | -326.08 | -8794.77
| 16824 | 90 | 270.148 | 7270 | -325.83 | -8894.77
| 16924 | 90 | 270.148 | 7270 | -325.57 | -8994.77
| 17024 | 90 | 270.148 | 7270 | -325.31 | -9094.77
| 17124 | 90 | 270.148 | 7270 | -325.05 | -9194.77
| 17224 | 90 | 270.148 | 7270 | -324.79 | -9294.77
| 17285.4 | 90 | 270.148 | 7270 | -324.63 | -9356.17

## Lookup (hidden)
North Reference | RetunValue | Grid Type | ReturnValue | Deviation Indicator | ReturnValue
| 2 |  | 0 |  | 4
True |  | SPCS-Colorado Central-NAD27 |  | Directional
Grid |  | SPCS-Colorado Central-NAD83 |  | High Angle
|  | SPCS-Colorado North-NAD27 |  | Horizontal
SPCS-Colorado North-NAD83
SPCS-Colorado South-NAD27
SPCS-Colorado South-NAD83
UTM-Zone 12 NAD27
UTM-Zone 12 NAD83
UTM-Zone 13 NAD27
UTM-Zone 13 NAD83