## Data
Header Information | measured depth (ft) | inclination (°) | azimuth (°) | true vertical depth (ft) | northing +N/-S (ft) | easting +E/-W (ft)
Operator Name | 671 | 0.6 | 161.11 | 670.99 | -1.4 | 1.68
Noble Energy Inc | 741 | 0.4 | 54.9 | 740.99 | -1.61 | 2
Operator Number | 834 | 0.5 | 6.3 | 833.99 | -1.02 | 2.31
100322 | 927 | 0.5 | 2.1 | 926.98 | -0.21 | 2.37
Well Name and Number | 1020 | 0.6 | 346.5 | 1019.98 | 0.67 | 2.27
Honey Badger J31-64-1HN | 1112 | 0.7 | 345.3 | 1111.97 | 1.68 | 2.01
API Number (if available) | 1205 | 1.1 | 335.1 | 1204.96 | 3.04 | 1.49
05-123-35979 | 1297 | 1.1 | 337 | 1296.95 | 4.65 | 0.78
Location: QQ SEC TWP RGE | 1390 | 1.4 | 334.5 | 1389.92 | 6.5 | -0.06
NWSW S31 T5N R66W | 1483 | 1.5 | 333.1 | 1482.89 | 8.61 | -1.1
Citing Type: Planned or Actual | 1575 | 1.5 | 321.9 | 1574.86 | 10.63 | -2.39
Actual | 1668 | 1.5 | 309.8 | 1667.83 | 12.37 | -4.07
Deviation Indicator | 1762 | 1.9 | 298.1 | 1761.79 | 13.89 | -6.39
Horizontal | 1854 | 3.5 | 256.1 | 1853.69 | 13.93 | -10.47
North Reference | 1947 | 5.4 | 242.6 | 1946.41 | 11.24 | -17.11
Grid | 2038 | 6.6 | 231 | 2036.91 | 5.98 | -24.97
Grid Type | 2130 | 8.3 | 224.9 | 2128.14 | -2.06 | -33.77
SPCS-Colorado North-NAD83 | 2225 | 9.7 | 218.5 | 2221.97 | -13.18 | -43.59
| 2319 | 11.3 | 220.4 | 2314.39 | -26.39 | -54.49
| 2414 | 12.2 | 221.5 | 2407.4 | -41 | -67.18
| 2509 | 13.4 | 220.6 | 2500.04 | -56.87 | -80.99
| 2603 | 14.8 | 216.2 | 2591.2 | -74.83 | -95.17
| 2698 | 17.6 | 215.5 | 2682.42 | -96.32 | -110.68
| 2792 | 19.3 | 215.4 | 2771.59 | -120.55 | -127.94
| 2887 | 20 | 214.3 | 2861.05 | -146.77 | -146.19
| 2982 | 15.6 | 219.6 | 2951.49 | -170.05 | -163.49
| 3076 | 14.6 | 221.9 | 3042.24 | -188.61 | -179.46
| 3171 | 14.3 | 225.9 | 3134.24 | -205.68 | -195.88
| 3265 | 13.9 | 228.7 | 3225.41 | -221.21 | -212.7
| 3360 | 14.3 | 223.6 | 3317.55 | -237.24 | -229.37
| 3455 | 13.7 | 225.2 | 3409.73 | -253.67 | -245.44
| 3550 | 14.6 | 229.9 | 3501.85 | -269.31 | -262.58
| 3644 | 14.9 | 232.6 | 3592.75 | -284.28 | -281.25
| 3739 | 14.6 | 224 | 3684.63 | -300.31 | -299.27
| 3833 | 15.6 | 224 | 3775.39 | -317.92 | -316.28
| 3928 | 16.7 | 223.6 | 3866.64 | -337 | -334.57
| 4023 | 17.9 | 222.4 | 3957.34 | -357.67 | -353.82
| 4117 | 16.6 | 224.3 | 4047.11 | -377.94 | -372.94
| 4212 | 13.7 | 222.9 | 4138.8 | -395.9 | -390.08
| 4306 | 12 | 226.4 | 4230.44 | -410.79 | -404.74
| 4401 | 12.9 | 229.1 | 4323.21 | -424.55 | -419.91
| 4496 | 13.1 | 227.1 | 4415.77 | -438.82 | -435.81
| 4590 | 13.6 | 225.2 | 4507.23 | -453.86 | -451.45
| 4684 | 13.4 | 227.8 | 4598.64 | -468.96 | -467.36
| 4779 | 10.1 | 233.1 | 4691.63 | -481.36 | -482.18
| 4874 | 8.8 | 236.1 | 4785.34 | -490.42 | -494.88
| 4968 | 7.6 | 229.6 | 4878.38 | -498.46 | -505.58
| 5063 | 6.1 | 218.5 | 4972.71 | -506.48 | -513.51
| 5158 | 4 | 222.9 | 5067.33 | -512.86 | -518.91
| 5253 | 1.6 | 244 | 5162.21 | -515.87 | -522.35
| 5348 | 0.3 | 129.6 | 5257.2 | -516.61 | -523.35
| 5442 | 0.3 | 122.9 | 5351.2 | -516.9 | -522.96
| 5537 | 0.6 | 196 | 5446.2 | -517.51 | -522.89
| 5632 | 0.2 | 166.8 | 5541.2 | -518.15 | -522.99
| 5727 | 0.6 | 208.9 | 5636.19 | -518.75 | -523.19
| 5821 | 1.6 | 202.7 | 5730.18 | -520.39 | -523.93
| 5916 | 1.9 | 207.4 | 5825.13 | -523.01 | -525.17
| 6010 | 2.1 | 212.9 | 5919.07 | -525.84 | -526.82
| 6105 | 0.7 | 195.8 | 6014.04 | -527.86 | -527.93
| 6200 | 1 | 196.2 | 6109.03 | -529.22 | -528.31
| 6294 | 0.6 | 200.9 | 6203.02 | -530.46 | -528.72
| 6389 | 0.8 | 182 | 6298.02 | -531.59 | -528.92
| 6483 | 0.8 | 162.6 | 6392.01 | -532.87 | -528.75
| 6577 | 0.8 | 166.1 | 6486 | -534.14 | -528.39
| 6672 | 1.7 | 86.5 | 6580.98 | -534.69 | -526.83
| 6767 | 14.3 | 82.5 | 6674.87 | -533.07 | -513.74
| 6862 | 28.1 | 80.5 | 6763.22 | -527.82 | -479.87
| 6956 | 36.9 | 80.9 | 6842.43 | -519.69 | -430.08
| 7051 | 37.9 | 87 | 6917.92 | -513.65 | -372.76
| 7145 | 37.7 | 90.4 | 6992.2 | -512.34 | -315.18
| 7240 | 47.6 | 88.4 | 7061.99 | -511.56 | -250.9
| 7334 | 58.2 | 91.3 | 7118.62 | -511.49 | -176.05
| 7429 | 58.9 | 90.4 | 7168.19 | -512.69 | -95.02
| 7524 | 70.8 | 85.3 | 7208.51 | -509.29 | -9.28
| 7618 | 75.2 | 88.1 | 7235.99 | -504.14 | 80.43
| 7638 | 75.9 | 89.3 | 7240.98 | -503.7 | 99.79
| 7677 | 77.7 | 89.8 | 7249.89 | -503.41 | 137.76
| 7766 | 86.3 | 89 | 7262.26 | -502.48 | 225.8
| 7860 | 88.2 | 90 | 7266.77 | -501.66 | 319.69
| 7955 | 89.6 | 88.8 | 7268.6 | -500.66 | 414.66
| 8049 | 91 | 90.9 | 7268.11 | -500.42 | 508.65
| 8144 | 91 | 90.7 | 7266.45 | -501.74 | 603.63
| 8239 | 90.7 | 88.8 | 7265.04 | -501.33 | 698.61
| 8333 | 89.9 | 87.9 | 7264.55 | -498.62 | 792.57
| 8427 | 91.5 | 88.4 | 7263.4 | -495.59 | 886.51
| 8522 | 90.8 | 89.7 | 7261.49 | -494.01 | 981.47
| 8617 | 90.3 | 89.2 | 7260.58 | -493.1 | 1076.46
| 8711 | 89.7 | 89 | 7260.58 | -491.63 | 1170.45
| 8806 | 91 | 90.6 | 7260 | -491.29 | 1265.44
| 8901 | 90.6 | 90.4 | 7258.67 | -492.12 | 1360.43
| 8995 | 90.6 | 90.4 | 7257.69 | -492.78 | 1454.42
| 9090 | 90.6 | 90.6 | 7256.69 | -493.61 | 1549.42
| 9185 | 90.2 | 90.7 | 7256.03 | -494.69 | 1644.41
| 9279 | 89.7 | 90.6 | 7256.11 | -495.75 | 1738.4
| 9373 | 90.7 | 89.5 | 7255.78 | -495.83 | 1832.4
| 9468 | 90 | 89.3 | 7255.2 | -494.84 | 1927.39
| 9562 | 89.6 | 88.6 | 7255.53 | -493.12 | 2021.37
| 9657 | 91.4 | 90.6 | 7254.7 | -492.45 | 2116.36
| 9752 | 91.9 | 89.3 | 7251.97 | -492.37 | 2211.32
| 9846 | 89.5 | 91.3 | 7250.82 | -492.86 | 2305.3
| 9941 | 89 | 91.1 | 7252.06 | -494.85 | 2400.27
| 10036 | 89 | 90.2 | 7253.72 | -495.93 | 2495.24
| 10130 | 88.5 | 89.7 | 7255.77 | -495.85 | 2589.22
| 10225 | 90.2 | 89.3 | 7256.85 | -495.02 | 2684.21
| 10319 | 90.1 | 88.4 | 7256.6 | -493.13 | 2778.19
| 10414 | 90 | 88.3 | 7256.52 | -490.4 | 2873.15
| 10508 | 91 | 90 | 7255.7 | -489 | 2967.13
| 10603 | 91 | 90.4 | 7254.04 | -489.33 | 3062.11
| 10697 | 90.3 | 89.8 | 7252.97 | -489.5 | 3156.11
| 10792 | 89.7 | 89.3 | 7252.97 | -488.75 | 3251.1
| 10886 | 91 | 91.3 | 7252.4 | -489.24 | 3345.09
| 10981 | 90.7 | 90.4 | 7250.99 | -490.65 | 3440.07
| 11075 | 90.1 | 90.2 | 7250.33 | -491.14 | 3534.07
| 11169 | 89.3 | 89.5 | 7250.83 | -490.9 | 3628.07
| 11264 | 88.7 | 88.8 | 7252.48 | -489.49 | 3723.04
| 11358 | 90.8 | 89.7 | 7252.89 | -488.26 | 3817.02
| 11453 | 90.3 | 91.1 | 7251.98 | -488.92 | 3912.01
| 11547 | 89.9 | 90.7 | 7251.82 | -490.4 | 4006
| 11641 | 89.4 | 90.4 | 7252.39 | -491.3 | 4100
| 11671 | 89.3 | 90.4 | 7252.73 | -491.51 | 4129.99
| 11733 | 89.3 | 90.4 | 7253.49 | -491.94 | 4191.99

## Lookup (hidden)
North Reference | RetunValue | Grid Type | ReturnValue | Deviation Indicator | ReturnValue
| 3 |  | 5 |  | 4
True |  | SPCS-Colorado Central-NAD27 |  | Directional
Grid |  | SPCS-Colorado Central-NAD83 |  | High Angle
|  | SPCS-Colorado North-NAD27 |  | Horizontal
SPCS-Colorado North-NAD83
SPCS-Colorado South-NAD27
SPCS-Colorado South-NAD83
UTM-Zone 12 NAD27
UTM-Zone 12 NAD83
UTM-Zone 13 NAD27
UTM-Zone 13 NAD83