## Data
Header Information | measured depth (ft) | inclination (°) | azimuth (°) | true vertical depth (ft) | northing +N/-S (ft) | easting +E/-W (ft)
Operator Name | 0 | 0 | 0 | 0 | 0 | 0
WPX Energy Rocky Mountain, LLC | 200 | 2.45 | 99.5266 | 199.98 | -0.25 | 1.48
Operator Number | 400 | 9.45 | 99.5266 | 398.78 | -3.68 | 21.91
96850 | 600 | 16.45 | 99.5266 | 593.57 | -11.09 | 66.08
Well Name and Number | 800 | 23.45 | 99.5266 | 781.45 | -22.38 | 133.34
GM 342-12 | 1000 | 30.45 | 99.5266 | 959.62 | -37.37 | 222.68
API Number (if available) | 1200 | 37.45 | 99.5266 | 1125.42 | -55.84 | 332.76
| 1400 | 44.45 | 99.5266 | 1276.38 | -77.53 | 461.95
Location: QQ SEC TWP RGE | 1600 | 45.1784 | 99.5266 | 1417.46 | -100.99 | 601.77
NENW, Sec. 12, T7S, R96W | 1800 | 45.1784 | 99.5266 | 1558.44 | -124.47 | 741.67
Citing Type: Planned or Actual | 2000 | 45.1784 | 99.5266 | 1699.42 | -147.95 | 881.58
Planned | 2200 | 45.1784 | 99.5266 | 1840.4 | -171.43 | 1021.48
Deviation Indicator | 2400 | 45.1784 | 99.5266 | 1981.38 | -194.9 | 1161.38
Directional | 2600 | 45.1784 | 99.5266 | 2122.36 | -218.38 | 1301.29
North Reference | 2800 | 45.1784 | 99.5266 | 2263.34 | -241.86 | 1441.19
True | 3000 | 42.8708 | 99.5266 | 2405.95 | -265.07 | 1579.46
Grid Type | 3200 | 38.8708 | 99.5266 | 2557.15 | -286.72 | 1708.5
#VALUE! | 3400 | 34.8708 | 99.5266 | 2717.12 | -306.58 | 1826.83
| 3600 | 30.8708 | 99.5266 | 2885.06 | -324.54 | 1933.86
| 3800 | 26.8708 | 99.5266 | 3060.17 | -340.52 | 2029.07
| 4000 | 22.8708 | 99.5266 | 3241.59 | -354.44 | 2112.01
| 4200 | 18.8708 | 99.5266 | 3428.42 | -366.23 | 2182.27
| 4400 | 14.8708 | 99.5266 | 3619.78 | -375.83 | 2239.5
| 4600 | 10.8708 | 99.5266 | 3814.71 | -383.21 | 2283.42
| 4800 | 6.8708 | 99.5266 | 4012.28 | -388.31 | 2313.83
| 5000 | 2.8708 | 99.5266 | 4211.52 | -391.12 | 2330.58
| 5200 | 0 | 0 | 4411.46 | -391.71 | 2334.12
| 5400 | 0 | 0 | 4611.46 | -391.71 | 2334.12
| 5600 | 0 | 0 | 4811.46 | -391.71 | 2334.12
| 5800 | 0 | 0 | 5011.46 | -391.71 | 2334.12
| 6000 | 0 | 0 | 5211.46 | -391.71 | 2334.12
| 6200 | 0 | 0 | 5411.46 | -391.71 | 2334.12
| 6400 | 0 | 0 | 5611.46 | -391.71 | 2334.12
| 6600 | 0 | 0 | 5811.46 | -391.71 | 2334.12
| 6800 | 0 | 0 | 6011.46 | -391.71 | 2334.12
| 7000 | 0 | 0 | 6211.46 | -391.71 | 2334.12
| 7043.54 | 0 | 0 | 6255 | -391.71 | 2334.12

## Lookup (hidden)
North Reference | RetunValue | Grid Type | ReturnValue | Deviation Indicator | ReturnValue
| 2 |  | 0 |  | 2
True |  | SPCS-Colorado Central-NAD27 |  | Directional
Grid |  | SPCS-Colorado Central-NAD83 |  | High Angle
|  | SPCS-Colorado North-NAD27 |  | Horizontal
SPCS-Colorado North-NAD83
SPCS-Colorado South-NAD27
SPCS-Colorado South-NAD83
UTM-Zone 12 NAD27
UTM-Zone 12 NAD83
UTM-Zone 13 NAD27
UTM-Zone 13 NAD83