## Data
Header Information | measured depth (ft) | inclination (°) | azimuth (°) | true vertical depth (ft) | northing +N/-S (ft) | easting +E/-W (ft)
Operator Name | 0 | 0 | 0 | 0 | 0 | 0
WPX Energy Rocky Mountain, LLC | 200 | 2.45 | 127.6305 | 199.98 | -0.91 | 1.19
Operator Number | 400 | 9.45 | 127.6305 | 398.78 | -13.56 | 17.59
96850 | 600 | 16.45 | 127.6305 | 593.57 | -40.91 | 53.07
Well Name and Number | 800 | 23.45 | 127.6305 | 781.45 | -82.55 | 107.08
GM 43-12 | 1000 | 30.45 | 127.6305 | 959.62 | -137.86 | 178.82
API Number (if available) | 1200 | 37.45 | 127.6305 | 1125.42 | -206.02 | 267.22
| 1400 | 44.45 | 127.6305 | 1276.38 | -286 | 370.97
Location: QQ SEC TWP RGE | 1600 | 47.2358 | 127.6305 | 1413.58 | -374.83 | 486.19
NENW, Sec. 12, T7S, R96W | 1800 | 47.2358 | 127.6305 | 1549.38 | -464.48 | 602.48
Citing Type: Planned or Actual | 2000 | 47.2358 | 127.6305 | 1685.17 | -554.13 | 718.76
Planned | 2200 | 47.2358 | 127.6305 | 1820.97 | -643.78 | 835.05
Deviation Indicator | 2400 | 47.2358 | 127.6305 | 1956.77 | -733.43 | 951.33
Directional | 2600 | 47.2358 | 127.6305 | 2092.56 | -823.08 | 1067.62
North Reference | 2800 | 47.2358 | 127.6305 | 2228.36 | -912.73 | 1183.9
True | 3000 | 47.2358 | 127.6305 | 2364.16 | -1002.38 | 1300.19
Grid Type | 3200 | 47.2358 | 127.6305 | 2499.95 | -1092.03 | 1416.47
#VALUE! | 3400 | 47.2358 | 127.6305 | 2635.75 | -1181.68 | 1532.76
| 3600 | 44.989 | 127.6305 | 2773.14 | -1270.41 | 1647.84
| 3800 | 40.989 | 127.6305 | 2919.41 | -1353.66 | 1755.82
| 4000 | 36.989 | 127.6305 | 3074.83 | -1430.47 | 1855.46
| 4200 | 32.989 | 127.6305 | 3238.65 | -1500.48 | 1946.26
| 4400 | 28.989 | 127.6305 | 3410.07 | -1563.34 | 2027.8
| 4600 | 24.989 | 127.6305 | 3588.25 | -1618.75 | 2099.67
| 4800 | 20.989 | 127.6305 | 3772.33 | -1666.43 | 2161.52
| 5000 | 16.989 | 127.6305 | 3961.41 | -1706.15 | 2213.04
| 5200 | 12.989 | 127.6305 | 4154.56 | -1737.73 | 2254
| 5400 | 8.989 | 127.6305 | 4350.86 | -1761 | 2284.19
| 5600 | 4.989 | 127.6305 | 4549.33 | -1775.86 | 2303.46
| 5800 | 0.989 | 127.6305 | 4749.02 | -1782.22 | 2311.72
| 6000 | 0 | 0 | 4949.01 | -1782.49 | 2312.05
| 6200 | 0 | 0 | 5149.01 | -1782.49 | 2312.05
| 6400 | 0 | 0 | 5349.01 | -1782.49 | 2312.05
| 6600 | 0 | 0 | 5549.01 | -1782.49 | 2312.05
| 6800 | 0 | 0 | 5749.01 | -1782.49 | 2312.05
| 7000 | 0 | 0 | 5949.01 | -1782.49 | 2312.05
| 7200 | 0 | 0 | 6149.01 | -1782.49 | 2312.05
| 7251.99 | 0 | 0 | 6201 | -1782.49 | 2312.05

## Lookup (hidden)
North Reference | RetunValue | Grid Type | ReturnValue | Deviation Indicator | ReturnValue
| 2 |  | 0 |  | 2
True |  | SPCS-Colorado Central-NAD27 |  | Directional
Grid |  | SPCS-Colorado Central-NAD83 |  | High Angle
|  | SPCS-Colorado North-NAD27 |  | Horizontal
SPCS-Colorado North-NAD83
SPCS-Colorado South-NAD27
SPCS-Colorado South-NAD83
UTM-Zone 12 NAD27
UTM-Zone 12 NAD83
UTM-Zone 13 NAD27
UTM-Zone 13 NAD83