## Data
Header Information | measured depth (ft) | inclination (°) | azimuth (°) | true vertical depth (ft) | northing +N/-S (ft) | easting +E/-W (ft)
Operator Name | 0 | 0 | 323.82 | 0 | 0 | 0
KERR-MCGEE | 16 | 0 | 323.82 | 16 | 0 | 0
Operator Number | 116 | 0.28 | 323.82 | 116 | 0.2 | -0.14
47120 | 216 | 0.48 | 209.17 | 216 | 0.03 | -0.49
Well Name and Number | 316 | 0.14 | 102.45 | 316 | -0.36 | -0.58
BROTEMARKLE 4N-13HZ | 416 | 0.28 | 236.91 | 416 | -0.52 | -0.66
API Number (if available) | 516 | 0.35 | 171.72 | 516 | -0.96 | -0.82
05-123-36519 | 616 | 0.12 | 335.84 | 616 | -1.17 | -0.82
Location: QQ SEC TWP RGE | 716 | 0.48 | 251.35 | 715.99 | -1.2 | -1.26
SEC.13-T3N-R66W | 816 | 0.21 | 58.6 | 815.99 | -1.24 | -1.5
Citing Type: Planned or Actual | 916 | 0.42 | 240.4 | 915.99 | -1.33 | -1.66
ACTUAL | 1016 | 0.19 | 100.71 | 1015.99 | -1.54 | -1.82
Deviation Indicator | 1116 | 0.26 | 316.81 | 1115.99 | -1.41 | -1.81
Horizontal | 1216 | 0.2 | 59.94 | 1215.99 | -1.15 | -1.82
North Reference | 1231 | 0.27 | 44.51 | 1230.99 | -1.11 | -1.77
True | 1342 | 0.43 | 55.5 | 1341.99 | -0.69 | -1.24
Grid Type | 1434 | 0.11 | 110.26 | 1433.99 | -0.53 | -0.88
#VALUE! | 1526 | 0.96 | 225.42 | 1525.98 | -1.1 | -1.34
| 1618 | 2.38 | 250.49 | 1617.94 | -2.28 | -3.69
| 1710 | 3.68 | 261.86 | 1709.81 | -3.33 | -8.42
| 1801 | 5.02 | 260.58 | 1800.55 | -4.4 | -15.23
| 1892 | 6.64 | 251.5 | 1891.08 | -6.72 | -24.15
| 1984 | 8.04 | 257.92 | 1982.32 | -9.75 | -35.49
| 2075 | 9.22 | 251.23 | 2072.29 | -13.43 | -48.61
| 2167 | 10.1 | 253.43 | 2162.99 | -18.1 | -63.33
| 2259 | 11.31 | 250.72 | 2253.39 | -23.38 | -79.57
| 2350 | 11.68 | 249 | 2342.56 | -29.63 | -96.6
| 2442 | 12.64 | 251.49 | 2432.5 | -36.16 | -114.84
| 2533 | 13.04 | 251 | 2521.22 | -42.67 | -133.98
| 2626 | 13.43 | 249.79 | 2611.75 | -49.81 | -154.04
| 2717 | 11.6 | 249.62 | 2700.58 | -56.65 | -172.53
| 2809 | 12.44 | 251.6 | 2790.57 | -63 | -190.61
| 2899 | 13.95 | 254.46 | 2878.19 | -68.97 | -210.26
| 2991 | 14.19 | 254.38 | 2967.43 | -74.97 | -231.8
| 3077 | 14 | 255.05 | 3050.84 | -80.5 | -252.01
| 3246 | 13.9 | 258.53 | 3214.86 | -89.81 | -291.65
| 3415 | 11.93 | 256.5 | 3379.58 | -97.92 | -328.53
| 3584 | 11.19 | 261.85 | 3545.15 | -104.32 | -361.75
| 3755 | 11.98 | 260.84 | 3712.67 | -109.5 | -395.7
| 3840 | 12.96 | 259.6 | 3795.66 | -112.63 | -413.78
| 3926 | 12.08 | 252.34 | 3879.62 | -117.1 | -431.84
| 4097 | 11.82 | 247.98 | 4046.92 | -129.09 | -465.13
| 4268 | 14.96 | 249.25 | 4213.25 | -143.48 | -502.02
| 4439 | 13.9 | 249.93 | 4378.85 | -158.35 | -541.95
| 4610 | 12.56 | 253.01 | 4545.31 | -170.83 | -579.03
| 4781 | 11.24 | 254.74 | 4712.63 | -180.65 | -612.89
| 4953 | 13.35 | 251.48 | 4880.68 | -191.37 | -647.89
| 5038 | 12.54 | 250.08 | 4963.52 | -197.64 | -665.87
| 5124 | 10.58 | 252.92 | 5047.77 | -203.14 | -682.2
| 5295 | 11.9 | 251.34 | 5215.49 | -213.39 | -713.91
| 5465 | 12.22 | 250.68 | 5381.74 | -224.95 | -747.49
| 5550 | 12.36 | 252.28 | 5464.79 | -230.69 | -764.65
| 5635 | 10.78 | 253.65 | 5548.06 | -235.7 | -780.94
| 5720 | 8.54 | 256.19 | 5631.85 | -239.45 | -794.7
| 5806 | 8.08 | 251.14 | 5716.95 | -242.92 | -806.62
| 5891 | 7.78 | 253.35 | 5801.13 | -246.5 | -817.79
| 5976 | 5.89 | 256.12 | 5885.53 | -249.2 | -827.53
| 6061 | 5.47 | 249.75 | 5970.11 | -251.65 | -835.57
| 6147 | 4.3 | 260.98 | 6055.8 | -253.57 | -842.6
| 6232 | 3.57 | 264.21 | 6140.6 | -254.34 | -848.38
| 6317 | 2.24 | 260.59 | 6225.49 | -254.88 | -852.65
| 6403 | 1.6 | 245.81 | 6311.44 | -255.64 | -855.41
| 6488 | 1.21 | 221.18 | 6396.41 | -256.8 | -857.08
| 6659 | 0.89 | 187.1 | 6567.39 | -259.48 | -858.43
| 6744 | 0.56 | 187.87 | 6652.38 | -260.55 | -858.57
| 6786 | 1.8 | 1.26 | 6694.37 | -260.09 | -858.58
| 6829 | 4.64 | 12.16 | 6737.3 | -257.72 | -858.2
| 6872 | 7.58 | 11.51 | 6780.05 | -253.24 | -857.27
| 6914 | 10.14 | 9.39 | 6821.55 | -246.87 | -856.11
| 6957 | 13 | 7.14 | 6863.67 | -238.34 | -854.89
| 6999 | 15.83 | 6.34 | 6904.34 | -227.95 | -853.67
| 7041 | 21.03 | 1.41 | 6944.18 | -214.72 | -852.86
| 7084 | 27.06 | 0.24 | 6983.43 | -197.21 | -852.63
| 7126 | 32.41 | 1.46 | 7019.89 | -176.39 | -852.3
| 7169 | 36.7 | 1.84 | 7055.29 | -152.01 | -851.59
| 7211 | 42.91 | 1.64 | 7087.54 | -125.15 | -850.78
| 7254 | 48.8 | 0.33 | 7117.48 | -94.31 | -850.27
| 7296 | 54.95 | 0.88 | 7143.4 | -61.29 | -849.91
| 7339 | 59.08 | 359.89 | 7166.8 | -25.23 | -849.68
| 7382 | 63.74 | 359.03 | 7187.37 | 12.51 | -850.04
| 7424 | 69.75 | 358.17 | 7203.95 | 51.07 | -850.99
| 7466 | 72.01 | 358.5 | 7217.7 | 90.73 | -852.14
| 7509 | 76.38 | 359.23 | 7229.41 | 132.09 | -852.96
| 7551 | 81.63 | 359.42 | 7237.42 | 173.3 | -853.44
| 7594 | 84.01 | 0.59 | 7242.79 | 215.96 | -853.44
| 7609 | 84.67 | 1.46 | 7244.27 | 230.88 | -853.17
| 7640 | 86.552 | 2.339 | 7246.65 | 261.77 | -852.14
| 7651 | 87.22 | 2.65 | 7247.24 | 272.75 | -851.67
| 7683 | 87.5 | 2.47 | 7248.72 | 304.68 | -850.24
| 7768 | 88.67 | 0 | 7251.56 | 389.61 | -848.41
| 7853 | 89.23 | 359.85 | 7253.12 | 474.59 | -848.52
| 8022 | 89.87 | 358.81 | 7254.44 | 643.57 | -850.49
| 8192 | 90.09 | 358.16 | 7254.5 | 813.51 | -854.99
| 8359 | 90.24 | 357.2 | 7254.02 | 980.37 | -861.75
| 8527 | 89.96 | 357.8 | 7253.73 | 1148.21 | -869.08
| 8698 | 89.69 | 359.95 | 7254.25 | 1319.17 | -872.43
| 8869 | 89.66 | 359.7 | 7255.22 | 1490.16 | -872.96
| 9039 | 90.36 | 359.14 | 7255.19 | 1660.15 | -874.68
| 9210 | 89.41 | 359.75 | 7255.53 | 1831.14 | -876.33
| 9380 | 90.24 | 359.64 | 7256.05 | 2001.14 | -877.24
| 9551 | 90.67 | 359.15 | 7254.7 | 2172.12 | -879.04
| 9722 | 89.93 | 1.39 | 7253.8 | 2343.1 | -878.24
| 9893 | 89.5 | 1.03 | 7254.65 | 2514.06 | -874.63
| 10063 | 89.32 | 1.26 | 7256.4 | 2684.02 | -871.23
| 10233 | 89.56 | 2.45 | 7258.06 | 2853.92 | -865.73
| 10404 | 91.97 | 2.61 | 7255.78 | 3024.73 | -858.18
| 10574 | 90.64 | 3.01 | 7251.91 | 3194.47 | -849.85
| 10745 | 89.53 | 2.41 | 7251.65 | 3365.28 | -841.76
| 10915 | 89.75 | 2.05 | 7252.72 | 3535.15 | -835.15
| 11085 | 89.35 | 2.41 | 7254.06 | 3705.01 | -828.54
| 11256 | 89.75 | 2.13 | 7255.4 | 3875.87 | -821.76
| 11426 | 89.66 | 1.91 | 7256.28 | 4045.76 | -815.77
| 11597 | 89.5 | 1.21 | 7257.53 | 4216.69 | -811.12
| 11767 | 89.01 | 1.65 | 7259.74 | 4386.63 | -806.87
| 11799 | 88.91 | 1.69 | 7260.32 | 4418.61 | -805.94
| 11852 | 88.91 | 1.69 | 7261.33 | 4471.57 | -804.38

## Lookup (hidden)
North Reference | RetunValue | Grid Type | ReturnValue | Deviation Indicator | ReturnValue
| 2 |  | 0 |  | 4
True |  | SPCS-Colorado Central-NAD27 |  | Directional
Grid |  | SPCS-Colorado Central-NAD83 |  | High Angle
|  | SPCS-Colorado North-NAD27 |  | Horizontal
SPCS-Colorado North-NAD83
SPCS-Colorado South-NAD27
SPCS-Colorado South-NAD83
UTM-Zone 12 NAD27
UTM-Zone 12 NAD83
UTM-Zone 13 NAD27
UTM-Zone 13 NAD83