## Data
Header Information | measured depth (ft) | inclination (°) | azimuth (°) | true vertical depth (ft) | northing +N/-S (ft) | easting +E/-W (ft)
Operator Name | 0 | 0 | 0 | 0 | 0 | 0
KERR MCGEE | 16 | 0 | 0 | 16 | 0 | 0
Operator Number | 116 | 0.53 | 152.5 | 116 | -0.41 | 0.21
47120 | 216 | 0.43 | 302.55 | 216 | -0.62 | 0.11
Well Name and Number | 316 | 0.35 | 79.91 | 316 | -0.36 | 0.1
Kerbs 31N-14HZ | 416 | 0.47 | 290.35 | 416 | -0.17 | 0.01
API Number (if available) | 516 | 0.6 | 186.19 | 515.99 | -0.54 | -0.43
05-123-38399 | 616 | 0.68 | 313.53 | 615.99 | -0.66 | -0.92
Location: QQ SEC TWP RGE | 716 | 0.48 | 109.98 | 715.99 | -0.39 | -0.95
NWNW Sec 13 T3N R68W | 816 | 0.73 | 278.52 | 815.99 | -0.44 | -1.19
Citing Type: Planned or Actual | 916 | 0.49 | 176.11 | 915.98 | -0.77 | -1.79
Actual | 983 | 0.63 | 274.66 | 982.98 | -1.03 | -2.14
Deviation Indicator | 1311 | 0.65 | 289.49 | 1310.96 | -0.26 | -5.69
Horizontal | 1500 | 0.46 | 274.49 | 1499.95 | 0.16 | -7.46
North Reference | 1690 | 0.28 | 129.75 | 1689.95 | -0.08 | -7.86
True | 1964 | 0.44 | 143.26 | 1963.94 | -1.35 | -6.72
Grid Type | 2146 | 0.43 | 152.46 | 2145.94 | -2.52 | -5.98
#VALUE! | 2329 | 0.17 | 225.6 | 2328.94 | -3.32 | -5.86
| 2512 | 0.31 | 241.97 | 2511.93 | -3.74 | -6.49
| 2695 | 0.4 | 268.58 | 2694.93 | -3.99 | -7.56
| 2878 | 0.14 | 118.73 | 2877.93 | -4.11 | -8.01
| 3059 | 0.26 | 36.8 | 3058.93 | -3.89 | -7.57
| 3236 | 0.7 | 53.42 | 3235.92 | -2.92 | -6.46
| 3407 | 0.27 | 269.43 | 3406.92 | -2.3 | -6.02
| 3579 | 0.97 | 270.82 | 3578.91 | -2.29 | -7.88
| 3750 | 0.65 | 280.24 | 3749.89 | -2.09 | -10.29
| 3922 | 0.68 | 89.85 | 3921.89 | -1.92 | -10.22
| 4093 | 0.39 | 115.82 | 4092.88 | -2.17 | -8.69
| 4264 | 1.85 | 168.63 | 4263.84 | -5.13 | -7.62
| 4436 | 5.04 | 167.62 | 4435.51 | -15.23 | -5.45
| 4607 | 8.8 | 172.45 | 4605.24 | -35.54 | -2.12
| 4779 | 11.63 | 183.97 | 4774.51 | -65.89 | -1.59
| 4950 | 9.24 | 185.38 | 4942.67 | -96.76 | -4.07
| 5122 | 10.41 | 178.76 | 5112.15 | -126.04 | -5.03
| 5292 | 10.29 | 177.35 | 5279.38 | -156.57 | -4
| 5464 | 9.62 | 175.78 | 5448.79 | -186.25 | -2.23
| 5635 | 9.86 | 184.48 | 5617.34 | -215.09 | -2.32
| 5806 | 9.77 | 190.09 | 5785.84 | -243.97 | -6.01
| 5977 | 7.24 | 196.84 | 5954.95 | -268.58 | -11.67
| 6149 | 3.81 | 181.12 | 6126.13 | -284.67 | -14.92
| 6320 | 3.76 | 241.75 | 6296.82 | -293.01 | -19.98
| 6406 | 4.19 | 273.57 | 6382.63 | -294.15 | -25.6
| 6449 | 3.98 | 284.04 | 6425.52 | -293.69 | -28.61
| 6492 | 6.89 | 277.37 | 6468.32 | -292.99 | -32.62
| 6535 | 9.9 | 268.22 | 6510.86 | -292.78 | -38.87
| 6577 | 14.09 | 260.65 | 6551.93 | -293.72 | -47.53
| 6620 | 16.49 | 256.98 | 6593.41 | -295.95 | -58.64
| 6663 | 21.57 | 258.57 | 6634.05 | -298.89 | -72.34
| 6706 | 24.5 | 261.04 | 6673.61 | -301.84 | -88.9
| 6749 | 27.75 | 266.51 | 6712.22 | -303.84 | -107.71
| 6792 | 32.06 | 270.34 | 6749.49 | -304.39 | -129.13
| 6835 | 35.55 | 273.08 | 6785.22 | -303.65 | -153.03
| 6878 | 37.61 | 272.07 | 6819.75 | -302.5 | -178.63
| 6920 | 40.22 | 271.64 | 6852.42 | -301.65 | -204.99
| 6963 | 44.31 | 271.58 | 6884.24 | -300.84 | -233.9
| 7006 | 50.03 | 271.79 | 6913.46 | -299.91 | -265.41
| 7049 | 56.82 | 270.67 | 6939.07 | -299.18 | -299.91
| 7092 | 61.32 | 269.89 | 6961.16 | -299.01 | -336.78
| 7135 | 64.68 | 270.03 | 6980.68 | -299.03 | -375.09
| 7177 | 68.37 | 270.29 | 6997.41 | -298.92 | -413.61
| 7220 | 73.66 | 270.3 | 7011.39 | -298.71 | -454.25
| 7263 | 78.52 | 270.31 | 7021.73 | -298.49 | -495.98
| 7290 | 80.94 | 270.9 | 7026.54 | -298.21 | -522.54
| 7372 | 88.18 | 269.45 | 7034.31 | -297.97 | -604.12
| 7543 | 90.12 | 272.43 | 7036.85 | -295.16 | -775.05
| 7714 | 90.09 | 271.55 | 7036.53 | -289.23 | -945.94
| 7885 | 89.85 | 269.17 | 7036.62 | -288.15 | -1116.93
| 8056 | 89.82 | 269.16 | 7037.12 | -290.64 | -1287.91
| 8227 | 89.63 | 269.02 | 7037.94 | -293.36 | -1458.89
| 8398 | 89.88 | 268.69 | 7038.67 | -296.78 | -1629.85
| 8570 | 89.91 | 268.19 | 7038.98 | -301.46 | -1801.78
| 8741 | 89.88 | 269.6 | 7039.3 | -304.76 | -1972.75
| 8912 | 90.09 | 269.32 | 7039.34 | -306.37 | -2143.74
| 9084 | 90.28 | 268.97 | 7038.79 | -308.93 | -2315.72
| 9255 | 89.41 | 269.52 | 7039.25 | -311.19 | -2486.7
| 9427 | 88.8 | 269.28 | 7041.93 | -312.99 | -2658.67
| 9598 | 89.88 | 268.76 | 7043.9 | -315.91 | -2829.63
| 9775 | 90.09 | 269.48 | 7043.95 | -318.63 | -3006.61
| 9958 | 90.06 | 268.98 | 7043.71 | -321.09 | -3189.59
| 10141 | 89.54 | 267.36 | 7044.35 | -326.93 | -3372.49
| 10324 | 89.01 | 266.86 | 7046.67 | -336.16 | -3555.24
| 10506 | 89.88 | 268.29 | 7048.43 | -343.86 | -3737.06
| 10689 | 90.22 | 268.32 | 7048.27 | -349.27 | -3919.98
| 10872 | 89.63 | 269.44 | 7048.51 | -352.85 | -4102.95
| 11054 | 90.4 | 273.17 | 7048.46 | -348.71 | -4284.86
| 11236 | 89.85 | 272.92 | 7048.06 | -339.04 | -4466.61
| 11407 | 89.26 | 272.87 | 7049.39 | -330.4 | -4637.38
| 11578 | 89.69 | 273.01 | 7050.96 | -321.63 | -4808.15
| 11750 | 90.06 | 270.23 | 7051.33 | -316.77 | -4980.06
| 11921 | 89.01 | 270.78 | 7052.72 | -315.26 | -5151.05
| 12093 | 90.46 | 272.08 | 7053.52 | -310.97 | -5322.98
| 12264 | 90.22 | 271.85 | 7052.5 | -305.11 | -5493.88
| 12436 | 89.48 | 270.89 | 7052.95 | -300.99 | -5665.83
| 12607 | 90.25 | 271.33 | 7053.36 | -297.68 | -5836.79
| 12779 | 90.49 | 271.16 | 7052.25 | -293.94 | -6008.75
| 12950 | 89.57 | 271.03 | 7052.16 | -290.68 | -6179.72
| 13121 | 89.32 | 271.22 | 7053.81 | -287.32 | -6350.67
| 13293 | 89.85 | 271.59 | 7055.06 | -283.1 | -6522.62
| 13464 | 89.2 | 271.23 | 7056.48 | -278.89 | -6693.56
| 13635 | 88.24 | 270.02 | 7060.3 | -277.03 | -6864.5
| 13806 | 90.06 | 270.82 | 7062.83 | -275.78 | -7035.47
| 13977 | 89.32 | 270.07 | 7063.76 | -274.45 | -7206.46
| 14148 | 90.74 | 271.28 | 7063.67 | -272.43 | -7377.44
| 14320 | 90.65 | 271.43 | 7061.58 | -268.37 | -7549.38
| 14491 | 89.26 | 270.83 | 7061.72 | -264.99 | -7720.34
| 14662 | 88.89 | 270.82 | 7064.48 | -262.53 | -7891.3
| 14833 | 89.11 | 270.7 | 7067.46 | -260.26 | -8062.26
| 15005 | 90.09 | 269.97 | 7068.66 | -259.26 | -8234.25
| 15176 | 92.31 | 269.7 | 7065.08 | -259.75 | -8405.2
| 15347 | 92.07 | 270.34 | 7058.55 | -259.69 | -8576.07
| 15519 | 89.97 | 271.43 | 7055.48 | -257.03 | -8748.01
| 15690 | 89.2 | 271.5 | 7056.72 | -252.66 | -8918.95
| 15862 | 88.86 | 271.25 | 7059.63 | -248.54 | -9090.88
| 16033 | 88.73 | 270.8 | 7063.23 | -245.48 | -9261.81
| 16204 | 90.65 | 270.94 | 7064.16 | -242.88 | -9432.78
| 16375 | 90.62 | 270.67 | 7062.26 | -240.48 | -9603.75
| 16546 | 89.94 | 270.14 | 7061.42 | -239.27 | -9774.75
| 16632 | 90.25 | 270.28 | 7061.28 | -238.96 | -9860.74
| 16699 | 90.25 | 270.28 | 7060.99 | -238.63 | -9927.74

## Lookup (hidden)
North Reference | RetunValue | Grid Type | ReturnValue | Deviation Indicator | ReturnValue
| 2 |  | 0 |  | 4
True |  | SPCS-Colorado Central-NAD27 |  | Directional
Grid |  | SPCS-Colorado Central-NAD83 |  | High Angle
|  | SPCS-Colorado North-NAD27 |  | Horizontal
SPCS-Colorado North-NAD83
SPCS-Colorado South-NAD27
SPCS-Colorado South-NAD83
UTM-Zone 12 NAD27
UTM-Zone 12 NAD83
UTM-Zone 13 NAD27
UTM-Zone 13 NAD83