## Data
Header Information | measured depth (ft) | inclination (°) | azimuth (°) | true vertical depth (ft) | northing +N/-S (ft) | easting +E/-W (ft)
Operator Name | 0 | 0 | 0 | 0 | 0 | 0
WPX Energy Rocky Mountain, LLC | 200 | 1.8 | 135.8979 | 199.99 | -0.68 | 0.66
Operator Number | 400 | 7.8 | 135.8979 | 399.2 | -12.69 | 12.3
96850 | 600 | 13.8 | 135.8979 | 595.57 | -39.59 | 38.37
Well Name and Number | 800 | 19.8 | 135.8979 | 786.94 | -81.08 | 78.58
GM 332-12 | 1000 | 25.8 | 135.8979 | 971.23 | -136.71 | 132.49
API Number (if available) | 1200 | 31.8 | 135.8979 | 1146.41 | -205.87 | 199.51
| 1400 | 34.767 | 135.8979 | 1312.13 | -286.24 | 277.4
Location: QQ SEC TWP RGE | 1600 | 34.767 | 135.8979 | 1476.43 | -368.14 | 356.77
NENW, Sec. 12, T7S, R96W | 1800 | 34.767 | 135.8979 | 1640.72 | -450.03 | 436.14
Citing Type: Planned or Actual | 2000 | 34.767 | 135.8979 | 1805.02 | -531.93 | 515.52
Planned | 2200 | 34.767 | 135.8979 | 1969.31 | -613.83 | 594.89
Deviation Indicator | 2400 | 34.767 | 135.8979 | 2133.61 | -695.73 | 674.26
Directional | 2600 | 34.767 | 135.8979 | 2297.9 | -777.62 | 753.63
North Reference | 2800 | 34.767 | 135.8979 | 2462.2 | -859.52 | 833
True | 3000 | 34.767 | 135.8979 | 2626.5 | -941.42 | 912.37
Grid Type | 3200 | 31.7868 | 135.8979 | 2792.95 | -1021.01 | 989.5
#VALUE! | 3400 | 27.7868 | 135.8979 | 2966.49 | -1092.34 | 1058.63
| 3600 | 23.7868 | 135.8979 | 3146.53 | -1154.8 | 1119.16
| 3800 | 19.7868 | 135.8979 | 3332.21 | -1208.1 | 1170.81
| 4000 | 15.7868 | 135.8979 | 3522.61 | -1251.96 | 1213.32
| 4200 | 11.7868 | 135.8979 | 3716.81 | -1286.18 | 1246.49
| 4400 | 7.7868 | 135.8979 | 3913.86 | -1310.59 | 1270.14
| 4600 | 3.7868 | 135.8979 | 4112.8 | -1325.07 | 1284.17
| 4800 | 0 | 0 | 4312.66 | -1329.56 | 1288.53
| 5000 | 0 | 0 | 4512.66 | -1329.56 | 1288.53
| 5200 | 0 | 0 | 4712.66 | -1329.56 | 1288.53
| 5400 | 0 | 0 | 4912.66 | -1329.56 | 1288.53
| 5600 | 0 | 0 | 5112.66 | -1329.56 | 1288.53
| 5800 | 0 | 0 | 5312.66 | -1329.56 | 1288.53
| 6000 | 0 | 0 | 5512.66 | -1329.56 | 1288.53
| 6200 | 0 | 0 | 5712.66 | -1329.56 | 1288.53
| 6400 | 0 | 0 | 5912.66 | -1329.56 | 1288.53
| 6600 | 0 | 0 | 6112.66 | -1329.56 | 1288.53
| 6689.34 | 0 | 0 | 6202 | -1329.56 | 1288.53

## Lookup (hidden)
North Reference | RetunValue | Grid Type | ReturnValue | Deviation Indicator | ReturnValue
| 2 |  | 0 |  | 2
True |  | SPCS-Colorado Central-NAD27 |  | Directional
Grid |  | SPCS-Colorado Central-NAD83 |  | High Angle
|  | SPCS-Colorado North-NAD27 |  | Horizontal
SPCS-Colorado North-NAD83
SPCS-Colorado South-NAD27
SPCS-Colorado South-NAD83
UTM-Zone 12 NAD27
UTM-Zone 12 NAD83
UTM-Zone 13 NAD27
UTM-Zone 13 NAD83