## Data
Header Information | measured depth (ft) | inclination (°) | azimuth (°) | true vertical depth (ft) | northing +N/-S (ft) | easting +E/-W (ft)
Operator Name | 0 | 0 | 0 | 0 | 0 | 0
WPX Energy Rocky Mountain, LLC | 200 | 1.5 | 114.2946 | 199.99 | -0.27 | 0.6
Operator Number | 400 | 7.5 | 114.2946 | 399.29 | -6.72 | 14.89
96850 | 600 | 13.5 | 114.2946 | 595.85 | -21.71 | 48.1
Well Name and Number | 800 | 19.5 | 114.2946 | 787.52 | -45.07 | 99.85
GM 32-12 | 1000 | 25.5 | 114.2946 | 972.22 | -76.55 | 169.57
API Number (if available) | 1200 | 31.5 | 114.2946 | 1147.9 | -115.79 | 256.51
| 1400 | 37.5 | 114.2946 | 1312.65 | -162.38 | 359.72
Location: QQ SEC TWP RGE | 1600 | 38.073 | 114.2946 | 1470.15 | -213.09 | 472.06
NENW, Sec. 12, T7S, R96W | 1800 | 38.073 | 114.2946 | 1627.6 | -263.83 | 584.47
Citing Type: Planned or Actual | 2000 | 38.073 | 114.2946 | 1785.04 | -314.57 | 696.88
Planned | 2200 | 38.073 | 114.2946 | 1942.49 | -365.32 | 809.29
Deviation Indicator | 2400 | 38.073 | 114.2946 | 2099.93 | -416.06 | 921.7
Directional | 2600 | 38.073 | 114.2946 | 2257.38 | -466.8 | 1034.11
North Reference | 2800 | 38.073 | 114.2946 | 2414.82 | -517.55 | 1146.52
True | 3000 | 36.8565 | 114.2946 | 2572.66 | -568.08 | 1258.47
Grid Type | 3200 | 32.8565 | 114.2946 | 2736.75 | -615.1 | 1362.63
#VALUE! | 3400 | 28.8565 | 114.2946 | 2908.4 | -657.29 | 1456.1
| 3600 | 24.8565 | 114.2946 | 3086.79 | -694.46 | 1538.44
| 3800 | 20.8565 | 114.2946 | 3271.05 | -726.41 | 1609.23
| 4000 | 16.8565 | 114.2946 | 3460.28 | -753 | 1668.13
| 4200 | 12.8565 | 114.2946 | 3653.56 | -774.1 | 1714.86
| 4400 | 8.8565 | 114.2946 | 3849.94 | -789.59 | 1749.19
| 4600 | 4.8565 | 114.2946 | 4048.47 | -799.41 | 1770.95
| 4800 | 0.8565 | 114.2946 | 4248.18 | -803.51 | 1780.03
| 5000 | 0 | 0 | 4448.17 | -803.64 | 1780.32
| 5200 | 0 | 0 | 4648.17 | -803.64 | 1780.32
| 5400 | 0 | 0 | 4848.17 | -803.64 | 1780.32
| 5600 | 0 | 0 | 5048.17 | -803.64 | 1780.32
| 5800 | 0 | 0 | 5248.17 | -803.64 | 1780.32
| 6000 | 0 | 0 | 5448.17 | -803.64 | 1780.32
| 6200 | 0 | 0 | 5648.17 | -803.64 | 1780.32
| 6400 | 0 | 0 | 5848.17 | -803.64 | 1780.32
| 6600 | 0 | 0 | 6048.17 | -803.64 | 1780.32
| 6792.83 | 0 | 0 | 6241 | -803.64 | 1780.32

## Lookup (hidden)
North Reference | RetunValue | Grid Type | ReturnValue | Deviation Indicator | ReturnValue
| 2 |  | 0 |  | 2
True |  | SPCS-Colorado Central-NAD27 |  | Directional
Grid |  | SPCS-Colorado Central-NAD83 |  | High Angle
|  | SPCS-Colorado North-NAD27 |  | Horizontal
SPCS-Colorado North-NAD83
SPCS-Colorado South-NAD27
SPCS-Colorado South-NAD83
UTM-Zone 12 NAD27
UTM-Zone 12 NAD83
UTM-Zone 13 NAD27
UTM-Zone 13 NAD83