## Data
Header Information | measured depth (ft) | inclination (°) | azimuth (°) | true vertical depth (ft) | northing +N/-S (ft) | easting +E/-W (ft)
Operator Name | 0 | 0 | 0 | 0 | 0 | 0
WPX Energy Rocky Mountain, LLC | 200 | 2.1 | 323.8671 | 199.98 | 1.04 | -0.76
Operator Number | 400 | 8.1 | 323.8671 | 399.1 | 15.39 | -11.24
96850 | 600 | 14.1 | 323.8671 | 595.27 | 46.47 | -33.93
Well Name and Number | 800 | 20.1 | 323.8671 | 786.34 | 93.95 | -68.59
GM 411-12 | 1000 | 21.2344 | 323.8671 | 972.9 | 152.17 | -111.1
API Number (if available) | 1200 | 21.2344 | 323.8671 | 1159.32 | 210.67 | -153.81
| 1400 | 21.2344 | 323.8671 | 1345.74 | 269.18 | -196.52
Location: QQ SEC TWP RGE | 1600 | 21.2344 | 323.8671 | 1532.16 | 327.68 | -239.24
NENW, Sec. 12, T7S, R96W | 1800 | 21.2344 | 323.8671 | 1718.58 | 386.18 | -281.95
Citing Type: Planned or Actual | 2000 | 21.2344 | 323.8671 | 1905 | 444.69 | -324.66
Planned | 2200 | 21.2344 | 323.8671 | 2091.42 | 503.19 | -367.38
Deviation Indicator | 2400 | 21.2344 | 323.8671 | 2277.85 | 561.69 | -410.09
Directional | 2600 | 21.2344 | 323.8671 | 2464.27 | 620.2 | -452.8
North Reference | 2800 | 21.2344 | 323.8671 | 2650.69 | 678.7 | -495.52
True | 3000 | 21.2344 | 323.8671 | 2837.11 | 737.21 | -538.23
Grid Type | 3200 | 18.5474 | 323.8671 | 3024.99 | 792.53 | -578.62
#VALUE! | 3400 | 15.5474 | 323.8671 | 3216.18 | 839.88 | -613.19
| 3600 | 12.5474 | 323.8671 | 3410.18 | 879.08 | -641.81
| 3800 | 9.5474 | 323.8671 | 3606.45 | 910.03 | -664.41
| 4000 | 6.5474 | 323.8671 | 3804.46 | 932.64 | -680.91
| 4200 | 3.5474 | 323.8671 | 4003.66 | 946.85 | -691.29
| 4400 | 0.5474 | 323.8671 | 4203.51 | 952.62 | -695.5
| 4600 | 0 | 0 | 4403.51 | 952.76 | -695.6
| 4800 | 0 | 0 | 4603.51 | 952.76 | -695.6
| 5000 | 0 | 0 | 4803.51 | 952.76 | -695.6
| 5200 | 0 | 0 | 5003.51 | 952.76 | -695.6
| 5400 | 0 | 0 | 5203.51 | 952.76 | -695.6
| 5600 | 0 | 0 | 5403.51 | 952.76 | -695.6
| 5800 | 0 | 0 | 5603.51 | 952.76 | -695.6
| 6000 | 0 | 0 | 5803.51 | 952.76 | -695.6
| 6200 | 0 | 0 | 6003.51 | 952.76 | -695.6
| 6400 | 0 | 0 | 6203.51 | 952.76 | -695.6
| 6436.49 | 0 | 0 | 6240 | 952.76 | -695.6

## Lookup (hidden)
North Reference | RetunValue | Grid Type | ReturnValue | Deviation Indicator | ReturnValue
| 2 |  | 0 |  | 2
True |  | SPCS-Colorado Central-NAD27 |  | Directional
Grid |  | SPCS-Colorado Central-NAD83 |  | High Angle
|  | SPCS-Colorado North-NAD27 |  | Horizontal
SPCS-Colorado North-NAD83
SPCS-Colorado South-NAD27
SPCS-Colorado South-NAD83
UTM-Zone 12 NAD27
UTM-Zone 12 NAD83
UTM-Zone 13 NAD27
UTM-Zone 13 NAD83