## Data
Header Information | measured depth (ft) | inclination (°) | azimuth (°) | true vertical depth (ft) | northing +N/-S (ft) | easting +E/-W (ft)
Operator Name | 0 | 0 | 0 | 0 | 0 | 0
WPX Energy Rocky Mountain, LLC | 200 | 2.8 | 134.316 | 199.97 | -1.37 | 1.4
Operator Number | 400 | 9.8 | 134.316 | 398.64 | -16.69 | 17.09
96850 | 600 | 16.8 | 134.316 | 593.15 | -48.81 | 49.99
Well Name and Number | 800 | 23.8 | 134.316 | 780.61 | -97.26 | 99.61
GM 343-12 | 1000 | 30.8 | 134.316 | 958.23 | -161.3 | 165.2
API Number (if available) | 1200 | 37.8 | 134.316 | 1123.34 | -239.99 | 245.79
| 1400 | 44.8 | 134.316 | 1273.5 | -332.15 | 340.18
Location: QQ SEC TWP RGE | 1600 | 47.4857 | 134.316 | 1409.96 | -434.28 | 444.77
NENW, Sec. 12, T7S, R96W | 1800 | 47.4857 | 134.316 | 1545.12 | -537.27 | 550.25
Citing Type: Planned or Actual | 2000 | 47.4857 | 134.316 | 1680.27 | -640.26 | 655.73
Planned | 2200 | 47.4857 | 134.316 | 1815.43 | -743.25 | 761.21
Deviation Indicator | 2400 | 47.4857 | 134.316 | 1950.58 | -846.24 | 866.69
Directional | 2600 | 47.4857 | 134.316 | 2085.74 | -949.23 | 972.17
North Reference | 2800 | 47.4857 | 134.316 | 2220.89 | -1052.22 | 1077.65
True | 3000 | 47.4857 | 134.316 | 2356.05 | -1155.22 | 1183.13
Grid Type | 3200 | 47.4857 | 134.316 | 2491.2 | -1258.21 | 1288.61
#VALUE! | 3400 | 47.4857 | 134.316 | 2626.36 | -1361.2 | 1394.09
| 3600 | 47.4399 | 134.316 | 2761.51 | -1464.19 | 1499.57
| 3800 | 43.4399 | 134.316 | 2901.81 | -1563.72 | 1601.51
| 4000 | 39.4399 | 134.316 | 3051.71 | -1656.18 | 1696.2
| 4200 | 35.4399 | 134.316 | 3210.48 | -1741.1 | 1783.17
| 4400 | 31.4399 | 134.316 | 3377.34 | -1818.08 | 1862.02
| 4600 | 27.4399 | 134.316 | 3551.48 | -1886.74 | 1932.34
| 4800 | 23.4399 | 134.316 | 3732.05 | -1946.75 | 1993.79
| 5000 | 19.4399 | 134.316 | 3918.17 | -1997.81 | 2046.09
| 5200 | 15.4399 | 134.316 | 4108.94 | -2039.68 | 2088.97
| 5400 | 11.4399 | 134.316 | 4303.42 | -2072.15 | 2122.22
| 5600 | 7.4399 | 134.316 | 4500.67 | -2095.06 | 2145.69
| 5800 | 3.4399 | 134.316 | 4699.73 | -2108.3 | 2159.25
| 6000 | 0 | 0 | 4899.63 | -2111.91 | 2162.94
| 6200 | 0 | 0 | 5099.63 | -2111.91 | 2162.94
| 6400 | 0 | 0 | 5299.63 | -2111.91 | 2162.94
| 6600 | 0 | 0 | 5499.63 | -2111.91 | 2162.94
| 6800 | 0 | 0 | 5699.63 | -2111.91 | 2162.94
| 7000 | 0 | 0 | 5899.63 | -2111.91 | 2162.94
| 7200 | 0 | 0 | 6099.63 | -2111.91 | 2162.94
| 7276.37 | 0 | 0 | 6176 | -2111.91 | 2162.94

## Lookup (hidden)
North Reference | RetunValue | Grid Type | ReturnValue | Deviation Indicator | ReturnValue
| 2 |  | 0 |  | 2
True |  | SPCS-Colorado Central-NAD27 |  | Directional
Grid |  | SPCS-Colorado Central-NAD83 |  | High Angle
|  | SPCS-Colorado North-NAD27 |  | Horizontal
SPCS-Colorado North-NAD83
SPCS-Colorado South-NAD27
SPCS-Colorado South-NAD83
UTM-Zone 12 NAD27
UTM-Zone 12 NAD83
UTM-Zone 13 NAD27
UTM-Zone 13 NAD83