## Data
Header Information | measured depth (ft) | inclination (°) | azimuth (°) | true vertical depth (ft) | northing +N/-S (ft) | easting +E/-W (ft)
Operator Name | 0 | 0 | 0 | 0 | 0 | 0
WPX Energy Rocky Mountain, LLC | 200 | 1 | 107.3465 | 200 | -0.13 | 0.42
Operator Number | 400 | 5 | 107.3465 | 399.68 | -3.25 | 10.41
96850 | 600 | 9 | 107.3465 | 598.15 | -10.52 | 33.67
Well Name and Number | 800 | 13 | 107.3465 | 794.44 | -21.89 | 70.08
GM 531-12 | 1000 | 17 | 107.3465 | 987.58 | -37.32 | 119.48
API Number (if available) | 1200 | 18.5321 | 107.3465 | 1177.53 | -55.98 | 179.23
| 1400 | 18.5321 | 107.3465 | 1367.16 | -74.94 | 239.91
Location: QQ SEC TWP RGE | 1600 | 18.5321 | 107.3465 | 1556.79 | -93.89 | 300.58
NENW, Sec. 12, T7S, R96W | 1800 | 18.5321 | 107.3465 | 1746.42 | -112.84 | 361.26
Citing Type: Planned or Actual | 2000 | 18.5321 | 107.3465 | 1936.05 | -131.79 | 421.94
Planned | 2200 | 18.5321 | 107.3465 | 2125.67 | -150.75 | 482.61
Deviation Indicator | 2400 | 18.5321 | 107.3465 | 2315.3 | -169.7 | 543.29
Directional | 2600 | 18.5321 | 107.3465 | 2504.93 | -188.65 | 603.96
North Reference | 2800 | 18.5321 | 107.3465 | 2694.56 | -207.6 | 664.64
True | 3000 | 18.5321 | 107.3465 | 2884.19 | -226.56 | 725.32
Grid Type | 3200 | 17.854 | 107.3465 | 3073.9 | -245.43 | 785.75
#VALUE! | 3400 | 14.854 | 107.3465 | 3265.79 | -262.22 | 839.5
| 3600 | 11.854 | 107.3465 | 3460.36 | -275.99 | 883.58
| 3800 | 8.854 | 107.3465 | 3657.08 | -286.71 | 917.89
| 4000 | 5.854 | 107.3465 | 3855.41 | -294.34 | 942.32
| 4200 | 2.854 | 107.3465 | 4054.81 | -298.87 | 956.82
| 4400 | 0 | 0 | 4254.74 | -300.28 | 961.34
| 4600 | 0 | 0 | 4454.74 | -300.28 | 961.34
| 4800 | 0 | 0 | 4654.74 | -300.28 | 961.34
| 5000 | 0 | 0 | 4854.74 | -300.28 | 961.34
| 5200 | 0 | 0 | 5054.74 | -300.28 | 961.34
| 5400 | 0 | 0 | 5254.74 | -300.28 | 961.34
| 5600 | 0 | 0 | 5454.74 | -300.28 | 961.34
| 5800 | 0 | 0 | 5654.74 | -300.28 | 961.34
| 6000 | 0 | 0 | 5854.74 | -300.28 | 961.34
| 6200 | 0 | 0 | 6054.74 | -300.28 | 961.34
| 6390.26 | 0 | 0 | 6245 | -300.28 | 961.34

## Lookup (hidden)
North Reference | RetunValue | Grid Type | ReturnValue | Deviation Indicator | ReturnValue
| 2 |  | 0 |  | 2
True |  | SPCS-Colorado Central-NAD27 |  | Directional
Grid |  | SPCS-Colorado Central-NAD83 |  | High Angle
|  | SPCS-Colorado North-NAD27 |  | Horizontal
SPCS-Colorado North-NAD83
SPCS-Colorado South-NAD27
SPCS-Colorado South-NAD83
UTM-Zone 12 NAD27
UTM-Zone 12 NAD83
UTM-Zone 13 NAD27
UTM-Zone 13 NAD83