## Data
Header Information | measured depth (ft) | inclination (°) | azimuth (°) | true vertical depth (ft) | northing +N/-S (ft) | easting +E/-W (ft)
Operator Name | 0 | 0 | 183.9 | 0 | 0 | 0
KERR-MCGEE | 17 | 0 | 183.9 | 17 | 0 | 0
Operator Number | 117 | 0 | 183.9 | 117 | 0 | 0
47120 | 217 | 0 | 183.9 | 217 | 0 | 0
Well Name and Number | 317 | 0 | 183.9 | 317 | 0 | 0
STEWARD 14C-6HZ | 417 | 0 | 183.9 | 417 | 0 | 0
API Number (if available) | 517 | 0 | 183.9 | 517 | 0 | 0
| 617 | 0 | 183.9 | 617 | 0 | 0
Location: QQ SEC TWP RGE | 717 | 0 | 183.9 | 717 | 0 | 0
SEC.07-T1N-R65W | 817 | 0 | 183.9 | 817 | 0 | 0
Citing Type: Planned or Actual | 917 | 0 | 183.9 | 917 | 0 | 0
PLANNED | 1017 | 0 | 183.9 | 1017 | 0 | 0
Deviation Indicator | 1117 | 0 | 183.9 | 1117 | 0 | 0
Horizontal | 1217 | 0 | 183.9 | 1217 | 0 | 0
North Reference | 1317 | 0 | 183.9 | 1317 | 0 | 0
True | 1417 | 0 | 183.9 | 1417 | 0 | 0
Grid Type | 1517 | 0 | 183.9 | 1517 | 0 | 0
#VALUE! | 1537 | 0 | 183.9 | 1537 | 0 | 0
| 1617 | 0 | 183.9 | 1617 | 0 | 0
| 1700 | 0 | 183.9 | 1700 | 0 | 0
| 1717 | 0.34 | 183.9 | 1717 | -0.05 | 0
| 1817 | 2.34 | 183.9 | 1816.97 | -2.38 | -0.16
| 1917 | 4.34 | 183.9 | 1916.79 | -8.2 | -0.56
| 2017 | 6.34 | 183.9 | 2016.35 | -17.48 | -1.19
| 2117 | 8.34 | 183.9 | 2115.53 | -30.23 | -2.06
| 2200 | 10 | 183.9 | 2197.47 | -43.42 | -2.96
| 2217 | 10 | 183.9 | 2214.21 | -46.37 | -3.16
| 2317 | 10 | 183.9 | 2312.69 | -63.69 | -4.34
| 2417 | 10 | 183.9 | 2411.17 | -81.02 | -5.52
| 2517 | 10 | 183.9 | 2509.65 | -98.34 | -6.7
| 2617 | 10 | 183.9 | 2608.13 | -115.67 | -7.89
| 2717 | 10 | 183.9 | 2706.61 | -132.99 | -9.07
| 2817 | 10 | 183.9 | 2805.09 | -150.31 | -10.25
| 2917 | 10 | 183.9 | 2903.57 | -167.64 | -11.43
| 3017 | 10 | 183.9 | 3002.05 | -184.96 | -12.61
| 3117 | 10 | 183.9 | 3100.53 | -202.29 | -13.79
| 3217 | 10 | 183.9 | 3199.01 | -219.61 | -14.97
| 3317 | 10 | 183.9 | 3297.5 | -236.94 | -16.15
| 3417 | 10 | 183.9 | 3395.98 | -254.26 | -17.33
| 3517 | 10 | 183.9 | 3494.46 | -271.59 | -18.51
| 3617 | 10 | 183.9 | 3592.94 | -288.91 | -19.7
| 3717 | 10 | 183.9 | 3691.42 | -306.24 | -20.88
| 3817 | 10 | 183.9 | 3789.9 | -323.56 | -22.06
| 3917 | 10 | 183.9 | 3888.38 | -340.89 | -23.24
| 4017 | 10 | 183.9 | 3986.86 | -358.21 | -24.42
| 4117 | 10 | 183.9 | 4085.34 | -375.53 | -25.6
| 4171.49 | 10 | 183.9 | 4139 | -384.97 | -26.24
| 4217 | 10 | 183.9 | 4183.82 | -392.86 | -26.78
| 4317 | 10 | 183.9 | 4282.3 | -410.18 | -27.96
| 4417 | 10 | 183.9 | 4380.78 | -427.51 | -29.14
| 4513.68 | 10 | 183.9 | 4476 | -444.26 | -30.29
| 4517 | 10 | 183.9 | 4479.26 | -444.83 | -30.33
| 4617 | 10 | 183.9 | 4577.75 | -462.16 | -31.51
| 4717 | 10 | 183.9 | 4676.23 | -479.48 | -32.69
| 4817 | 10 | 183.9 | 4774.71 | -496.81 | -33.87
| 4903.61 | 10 | 183.9 | 4860 | -511.81 | -34.89
| 4917 | 9.732 | 183.9 | 4873.19 | -514.1 | -35.05
| 5017 | 7.732 | 183.9 | 4972.03 | -529.25 | -36.08
| 5117 | 5.732 | 183.9 | 5071.33 | -540.94 | -36.88
| 5217 | 3.732 | 183.9 | 5170.99 | -549.17 | -37.44
| 5317 | 1.732 | 183.9 | 5270.87 | -553.93 | -37.76
| 5403.61 | 0 | 359.583 | 5357.47 | -555.23 | -37.85
| 5417 | 0 | 359.583 | 5370.86 | -555.23 | -37.85
| 5517 | 0 | 359.583 | 5470.86 | -555.23 | -37.85
| 5617 | 0 | 359.583 | 5570.86 | -555.23 | -37.85
| 5717 | 0 | 359.583 | 5670.86 | -555.23 | -37.85
| 5817 | 0 | 359.583 | 5770.86 | -555.23 | -37.85
| 5917 | 0 | 359.583 | 5870.86 | -555.23 | -37.85
| 6017 | 0 | 359.583 | 5970.86 | -555.23 | -37.85
| 6117 | 0 | 359.583 | 6070.86 | -555.23 | -37.85
| 6217 | 0 | 359.583 | 6170.86 | -555.23 | -37.85
| 6317 | 0 | 359.583 | 6270.86 | -555.23 | -37.85
| 6417 | 0 | 359.583 | 6370.86 | -555.23 | -37.85
| 6517 | 0 | 359.583 | 6470.86 | -555.23 | -37.85
| 6617 | 0 | 359.583 | 6570.86 | -555.23 | -37.85
| 6717 | 0 | 359.583 | 6670.86 | -555.23 | -37.85
| 6786.19 | 0 | 359.583 | 6740.05 | -555.23 | -37.85
| 6817 | 0 | 359.583 | 6770.86 | -555.23 | -37.85
| 6886.19 | 0 | 359.583 | 6840.05 | -555.23 | -37.85
| 6917 | 3.081 | 359.583 | 6870.84 | -554.4 | -37.86
| 7017 | 13.081 | 359.583 | 6969.72 | -540.37 | -37.96
| 7092.58 | 20.639 | 359.583 | 7042 | -518.46 | -38.12
| 7117 | 23.081 | 359.583 | 7064.66 | -509.37 | -38.19
| 7127.19 | 24.1 | 359.583 | 7074 | -505.29 | -38.22
| 7217 | 33.081 | 359.583 | 7152.78 | -462.36 | -38.53
| 7248.89 | 36.27 | 359.583 | 7179 | -444.22 | -38.66
| 7317 | 43.081 | 359.583 | 7231.39 | -400.76 | -38.98
| 7330.3 | 44.411 | 359.583 | 7241 | -391.57 | -39.04
| 7417 | 53.081 | 359.583 | 7298.12 | -326.45 | -39.52
| 7517 | 63.081 | 359.583 | 7350.92 | -241.68 | -40.13
| 7606.32 | 72.013 | 359.583 | 7385 | -159.22 | -40.73
| 7617 | 73.081 | 359.583 | 7388.2 | -149.03 | -40.81
| 7710.42 | 82.423 | 359.583 | 7408 | -57.84 | -41.47
| 7717 | 83.081 | 359.583 | 7408.83 | -51.31 | -41.52
| 7788.91 | 90.272 | 359.583 | 7413 | 20.43 | -42.04
| 7817 | 90.272 | 359.583 | 7412.86 | 48.52 | -42.24
| 7917 | 90.272 | 359.583 | 7412.39 | 148.52 | -42.97
| 8017 | 90.272 | 359.583 | 7411.91 | 248.51 | -43.7
| 8117 | 90.272 | 359.583 | 7411.44 | 348.51 | -44.42
| 8217 | 90.272 | 359.583 | 7410.96 | 448.5 | -45.15
| 8317 | 90.272 | 359.583 | 7410.49 | 548.5 | -45.88
| 8417 | 90.272 | 359.583 | 7410.01 | 648.5 | -46.61
| 8517 | 90.272 | 359.583 | 7409.54 | 748.49 | -47.33
| 8617 | 90.272 | 359.583 | 7409.06 | 848.49 | -48.06
| 8717 | 90.272 | 359.583 | 7408.59 | 948.49 | -48.79
| 8817 | 90.272 | 359.583 | 7408.11 | 1048.48 | -49.52
| 8917 | 90.272 | 359.583 | 7407.64 | 1148.48 | -50.24
| 9017 | 90.272 | 359.583 | 7407.16 | 1248.47 | -50.97
| 9117 | 90.272 | 359.583 | 7406.69 | 1348.47 | -51.7
| 9217 | 90.272 | 359.583 | 7406.21 | 1448.47 | -52.42
| 9317 | 90.272 | 359.583 | 7405.74 | 1548.46 | -53.15
| 9417 | 90.272 | 359.583 | 7405.27 | 1648.46 | -53.88
| 9517 | 90.272 | 359.583 | 7404.79 | 1748.46 | -54.61
| 9617 | 90.272 | 359.583 | 7404.32 | 1848.45 | -55.33
| 9717 | 90.272 | 359.583 | 7403.84 | 1948.45 | -56.06
| 9817 | 90.272 | 359.583 | 7403.37 | 2048.44 | -56.79
| 9917 | 90.272 | 359.583 | 7402.89 | 2148.44 | -57.52
| 10017 | 90.272 | 359.583 | 7402.42 | 2248.44 | -58.24
| 10117 | 90.272 | 359.583 | 7401.94 | 2348.43 | -58.97
| 10217 | 90.272 | 359.583 | 7401.47 | 2448.43 | -59.7
| 10317 | 90.272 | 359.583 | 7400.99 | 2548.43 | -60.42
| 10417 | 90.272 | 359.583 | 7400.52 | 2648.42 | -61.15
| 10517 | 90.272 | 359.583 | 7400.04 | 2748.42 | -61.88
| 10617 | 90.272 | 359.583 | 7399.57 | 2848.41 | -62.61
| 10717 | 90.272 | 359.583 | 7399.09 | 2948.41 | -63.33
| 10817 | 90.272 | 359.583 | 7398.62 | 3048.41 | -64.06
| 10917 | 90.272 | 359.583 | 7398.14 | 3148.4 | -64.79
| 11017 | 90.272 | 359.583 | 7397.67 | 3248.4 | -65.51
| 11117 | 90.272 | 359.583 | 7397.19 | 3348.4 | -66.24
| 11217 | 90.272 | 359.583 | 7396.72 | 3448.39 | -66.97
| 11317 | 90.272 | 359.583 | 7396.24 | 3548.39 | -67.7
| 11417 | 90.272 | 359.583 | 7395.77 | 3648.38 | -68.42
| 11517 | 90.272 | 359.583 | 7395.29 | 3748.38 | -69.15
| 11617 | 90.272 | 359.583 | 7394.82 | 3848.38 | -69.88
| 11717 | 90.272 | 359.583 | 7394.34 | 3948.37 | -70.61
| 11817 | 90.272 | 359.583 | 7393.87 | 4048.37 | -71.33
| 11917 | 90.272 | 359.583 | 7393.39 | 4148.37 | -72.06
| 12017 | 90.272 | 359.583 | 7392.92 | 4248.36 | -72.79
| 12117 | 90.272 | 359.583 | 7392.44 | 4348.36 | -73.51
| 12217 | 90.272 | 359.583 | 7391.97 | 4448.35 | -74.24
| 12317 | 90.272 | 359.583 | 7391.49 | 4548.35 | -74.97
| 12417 | 90.272 | 359.583 | 7391.02 | 4648.35 | -75.7
| 12517 | 90.272 | 359.583 | 7390.54 | 4748.34 | -76.42
| 12617 | 90.272 | 359.583 | 7390.07 | 4848.34 | -77.15
| 12717 | 90.272 | 359.583 | 7389.59 | 4948.34 | -77.88
| 12817 | 90.272 | 359.583 | 7389.12 | 5048.33 | -78.61
| 12917 | 90.272 | 359.583 | 7388.64 | 5148.33 | -79.33
| 13017 | 90.272 | 359.583 | 7388.17 | 5248.32 | -80.06
| 13052.7 | 90.272 | 359.583 | 7388 | 5284.02 | -80.32

## Lookup (hidden)
North Reference | RetunValue | Grid Type | ReturnValue | Deviation Indicator | ReturnValue
| 2 |  | 0 |  | 4
True |  | SPCS-Colorado Central-NAD27 |  | Directional
Grid |  | SPCS-Colorado Central-NAD83 |  | High Angle
|  | SPCS-Colorado North-NAD27 |  | Horizontal
SPCS-Colorado North-NAD83
SPCS-Colorado South-NAD27
SPCS-Colorado South-NAD83
UTM-Zone 12 NAD27
UTM-Zone 12 NAD83
UTM-Zone 13 NAD27
UTM-Zone 13 NAD83