## Data
Header Information | measured depth (ft) | inclination (°) | azimuth (°) | true vertical depth (ft) | northing +N/-S (ft) | easting +E/-W (ft)
Operator Name | 0 | 0 | 211.33 | 0 | 0 | 0
KERR-MCGEE | 17 | 0 | 211.33 | 17 | 0 | 0
Operator Number | 117 | 0 | 211.33 | 117 | 0 | 0
47120 | 217 | 0 | 211.33 | 217 | 0 | 0
Well Name and Number | 317 | 0 | 211.33 | 317 | 0 | 0
STEWARD 35N-6HZ | 417 | 0 | 211.33 | 417 | 0 | 0
API Number (if available) | 517 | 0 | 211.33 | 517 | 0 | 0
| 617 | 0 | 211.33 | 617 | 0 | 0
Location: QQ SEC TWP RGE | 717 | 0 | 211.33 | 717 | 0 | 0
SEC.07-T1N-R65W | 817 | 0 | 211.33 | 817 | 0 | 0
Citing Type: Planned or Actual | 917 | 0 | 211.33 | 917 | 0 | 0
PLANNED | 1017 | 0 | 211.33 | 1017 | 0 | 0
Deviation Indicator | 1117 | 0 | 211.33 | 1117 | 0 | 0
Horizontal | 1217 | 0 | 211.33 | 1217 | 0 | 0
North Reference | 1317 | 0 | 211.33 | 1317 | 0 | 0
True | 1417 | 0 | 211.33 | 1417 | 0 | 0
Grid Type | 1517 | 0 | 211.33 | 1517 | 0 | 0
#VALUE! | 1537 | 0 | 211.33 | 1537 | 0 | 0
| 1617 | 0 | 211.33 | 1617 | 0 | 0
| 1700 | 0 | 211.33 | 1700 | 0 | 0
| 1717 | 0.34 | 211.33 | 1717 | -0.04 | -0.03
| 1817 | 2.34 | 211.33 | 1816.97 | -2.04 | -1.24
| 1917 | 4.34 | 211.33 | 1916.79 | -7.02 | -4.27
| 2017 | 6.34 | 211.33 | 2016.35 | -14.97 | -9.11
| 2117 | 8.34 | 211.33 | 2115.53 | -25.88 | -15.75
| 2200 | 10 | 211.33 | 2197.47 | -37.18 | -22.63
| 2217 | 10 | 211.33 | 2214.21 | -39.7 | -24.17
| 2317 | 10 | 211.33 | 2312.69 | -54.53 | -33.19
| 2417 | 10 | 211.33 | 2411.17 | -69.36 | -42.22
| 2517 | 10 | 211.33 | 2509.65 | -84.2 | -51.25
| 2617 | 10 | 211.33 | 2608.13 | -99.03 | -60.28
| 2717 | 10 | 211.33 | 2706.61 | -113.86 | -69.31
| 2817 | 10 | 211.33 | 2805.09 | -128.69 | -78.34
| 2917 | 10 | 211.33 | 2903.57 | -143.53 | -87.37
| 3017 | 10 | 211.33 | 3002.05 | -158.36 | -96.4
| 3117 | 10 | 211.33 | 3100.53 | -173.19 | -105.43
| 3217 | 10 | 211.33 | 3199.01 | -188.03 | -114.46
| 3317 | 10 | 211.33 | 3297.5 | -202.86 | -123.49
| 3417 | 10 | 211.33 | 3395.98 | -217.69 | -132.51
| 3517 | 10 | 211.33 | 3494.46 | -232.52 | -141.54
| 3617 | 10 | 211.33 | 3592.94 | -247.36 | -150.57
| 3717 | 10 | 211.33 | 3691.42 | -262.19 | -159.6
| 3817 | 10 | 211.33 | 3789.9 | -277.02 | -168.63
| 3917 | 10 | 211.33 | 3888.38 | -291.86 | -177.66
| 4017 | 10 | 211.33 | 3986.86 | -306.69 | -186.69
| 4117 | 10 | 211.33 | 4085.34 | -321.52 | -195.72
| 4165.39 | 10 | 211.33 | 4133 | -328.7 | -200.09
| 4217 | 10 | 211.33 | 4183.82 | -336.35 | -204.75
| 4317 | 10 | 211.33 | 4282.3 | -351.19 | -213.78
| 4417 | 10 | 211.33 | 4380.78 | -366.02 | -222.81
| 4507.59 | 10 | 211.33 | 4470 | -379.46 | -230.99
| 4517 | 10 | 211.33 | 4479.26 | -380.85 | -231.84
| 4617 | 10 | 211.33 | 4577.75 | -395.69 | -240.86
| 4717 | 10 | 211.33 | 4676.23 | -410.52 | -249.89
| 4817 | 10 | 211.33 | 4774.71 | -425.35 | -258.92
| 4917 | 10 | 211.33 | 4873.19 | -440.18 | -267.95
| 5017 | 10 | 211.33 | 4971.67 | -455.02 | -276.98
| 5117 | 10 | 211.33 | 5070.15 | -469.85 | -286.01
| 5217 | 10 | 211.33 | 5168.63 | -484.68 | -295.04
| 5317 | 10 | 211.33 | 5267.11 | -499.51 | -304.07
| 5417 | 10 | 211.33 | 5365.59 | -514.35 | -313.1
| 5443.82 | 10 | 211.33 | 5392 | -518.32 | -315.52
| 5517 | 8.536 | 211.33 | 5464.23 | -528.39 | -321.65
| 5617 | 6.536 | 211.33 | 5563.36 | -539.6 | -328.47
| 5717 | 4.536 | 211.33 | 5662.89 | -547.84 | -333.48
| 5817 | 2.536 | 211.33 | 5762.69 | -553.1 | -336.69
| 5917 | 0.536 | 211.33 | 5862.65 | -555.39 | -338.08
| 5943.82 | 0 | 359.583 | 5889.47 | -555.5 | -338.15
| 6017 | 0 | 359.583 | 5962.65 | -555.5 | -338.15
| 6117 | 0 | 359.583 | 6062.65 | -555.5 | -338.15
| 6217 | 0 | 359.583 | 6162.65 | -555.5 | -338.15
| 6317 | 0 | 359.583 | 6262.65 | -555.5 | -338.15
| 6417 | 0 | 359.583 | 6362.65 | -555.5 | -338.15
| 6517 | 0 | 359.583 | 6462.65 | -555.5 | -338.15
| 6564.4 | 0 | 359.583 | 6510.05 | -555.5 | -338.15
| 6617 | 0 | 359.583 | 6562.65 | -555.5 | -338.15
| 6664.4 | 0 | 359.583 | 6610.05 | -555.5 | -338.15
| 6717 | 5.26 | 359.583 | 6662.58 | -553.09 | -338.17
| 6817 | 15.26 | 359.583 | 6760.85 | -535.3 | -338.3
| 6917 | 25.26 | 359.583 | 6854.55 | -500.72 | -338.55
| 7017 | 35.26 | 359.583 | 6940.81 | -450.39 | -338.91
| 7117 | 45.26 | 359.583 | 7017.03 | -385.84 | -339.38
| 7144.64 | 48.025 | 359.583 | 7036 | -365.75 | -339.53
| 7195.01 | 53.062 | 359.583 | 7068 | -326.87 | -339.81
| 7217 | 55.26 | 359.583 | 7080.87 | -309.05 | -339.94
| 7317 | 65.26 | 359.583 | 7130.42 | -222.33 | -340.57
| 7417 | 75.26 | 359.583 | 7164.15 | -128.33 | -341.26
| 7457.17 | 79.278 | 359.583 | 7173 | -89.15 | -341.54
| 7517 | 85.26 | 359.583 | 7181.04 | -29.9 | -341.97
| 7566.03 | 90.163 | 359.583 | 7183 | 19.07 | -342.33
| 7617 | 90.163 | 359.583 | 7182.86 | 70.04 | -342.7
| 7717 | 90.163 | 359.583 | 7182.57 | 170.04 | -343.43
| 7817 | 90.163 | 359.583 | 7182.29 | 270.04 | -344.15
| 7917 | 90.163 | 359.583 | 7182 | 370.04 | -344.88
| 8017 | 90.163 | 359.583 | 7181.72 | 470.03 | -345.61
| 8117 | 90.163 | 359.583 | 7181.43 | 570.03 | -346.34
| 8217 | 90.163 | 359.583 | 7181.15 | 670.03 | -347.07
| 8317 | 90.163 | 359.583 | 7180.86 | 770.02 | -347.79
| 8417 | 90.163 | 359.583 | 7180.58 | 870.02 | -348.52
| 8517 | 90.163 | 359.583 | 7180.29 | 970.02 | -349.25
| 8617 | 90.163 | 359.583 | 7180.01 | 1070.01 | -349.98
| 8717 | 90.163 | 359.583 | 7179.72 | 1170.01 | -350.7
| 8817 | 90.163 | 359.583 | 7179.44 | 1270.01 | -351.43
| 8917 | 90.163 | 359.583 | 7179.15 | 1370 | -352.16
| 9017 | 90.163 | 359.583 | 7178.87 | 1470 | -352.89
| 9117 | 90.163 | 359.583 | 7178.58 | 1570 | -353.61
| 9217 | 90.163 | 359.583 | 7178.3 | 1670 | -354.34
| 9317 | 90.163 | 359.583 | 7178.01 | 1769.99 | -355.07
| 9417 | 90.163 | 359.583 | 7177.73 | 1869.99 | -355.8
| 9517 | 90.163 | 359.583 | 7177.44 | 1969.99 | -356.52
| 9617 | 90.163 | 359.583 | 7177.16 | 2069.98 | -357.25
| 9717 | 90.163 | 359.583 | 7176.87 | 2169.98 | -357.98
| 9817 | 90.163 | 359.583 | 7176.59 | 2269.98 | -358.71
| 9917 | 90.163 | 359.583 | 7176.3 | 2369.97 | -359.43
| 10017 | 90.163 | 359.583 | 7176.02 | 2469.97 | -360.16
| 10117 | 90.163 | 359.583 | 7175.73 | 2569.97 | -360.89
| 10217 | 90.163 | 359.583 | 7175.45 | 2669.96 | -361.62
| 10317 | 90.163 | 359.583 | 7175.16 | 2769.96 | -362.34
| 10417 | 90.163 | 359.583 | 7174.88 | 2869.96 | -363.07
| 10517 | 90.163 | 359.583 | 7174.59 | 2969.96 | -363.8
| 10617 | 90.163 | 359.583 | 7174.31 | 3069.95 | -364.53
| 10717 | 90.163 | 359.583 | 7174.02 | 3169.95 | -365.25
| 10817 | 90.163 | 359.583 | 7173.74 | 3269.95 | -365.98
| 10917 | 90.163 | 359.583 | 7173.45 | 3369.94 | -366.71
| 11017 | 90.163 | 359.583 | 7173.17 | 3469.94 | -367.44
| 11075.23 | 90.163 | 359.583 | 7173 | 3528.17 | -367.86
| 11117 | 90.163 | 359.583 | 7172.88 | 3569.94 | -368.16
| 11217 | 90.163 | 359.583 | 7172.6 | 3669.93 | -368.89
| 11317 | 90.163 | 359.583 | 7172.31 | 3769.93 | -369.62
| 11417 | 90.163 | 359.583 | 7172.03 | 3869.93 | -370.35
| 11517 | 90.163 | 359.583 | 7171.74 | 3969.93 | -371.07
| 11617 | 90.163 | 359.583 | 7171.46 | 4069.92 | -371.8
| 11717 | 90.163 | 359.583 | 7171.17 | 4169.92 | -372.53
| 11817 | 90.163 | 359.583 | 7170.89 | 4269.92 | -373.26
| 11917 | 90.163 | 359.583 | 7170.6 | 4369.91 | -373.98
| 12017 | 90.163 | 359.583 | 7170.32 | 4469.91 | -374.71
| 12117 | 90.163 | 359.583 | 7170.03 | 4569.91 | -375.44
| 12217 | 90.163 | 359.583 | 7169.75 | 4669.9 | -376.17
| 12317 | 90.163 | 359.583 | 7169.46 | 4769.9 | -376.89
| 12417 | 90.163 | 359.583 | 7169.18 | 4869.9 | -377.62
| 12517 | 90.163 | 359.583 | 7168.89 | 4969.89 | -378.35
| 12617 | 90.163 | 359.583 | 7168.61 | 5069.89 | -379.08
| 12717 | 90.163 | 359.583 | 7168.32 | 5169.89 | -379.8
| 12817 | 90.163 | 359.583 | 7168.04 | 5269.89 | -380.53
| 12829.68 | 90.163 | 359.583 | 7168 | 5282.57 | -380.62

## Lookup (hidden)
North Reference | RetunValue | Grid Type | ReturnValue | Deviation Indicator | ReturnValue
| 2 |  | 0 |  | 4
True |  | SPCS-Colorado Central-NAD27 |  | Directional
Grid |  | SPCS-Colorado Central-NAD83 |  | High Angle
|  | SPCS-Colorado North-NAD27 |  | Horizontal
SPCS-Colorado North-NAD83
SPCS-Colorado South-NAD27
SPCS-Colorado South-NAD83
UTM-Zone 12 NAD27
UTM-Zone 12 NAD83
UTM-Zone 13 NAD27
UTM-Zone 13 NAD83