## Data
Header Information | measured depth (ft) | inclination (°) | azimuth (°) | true vertical depth (ft) | northing +N/-S (ft) | easting +E/-W (ft)
Operator Name | 0 | 0 | 0 | 0 | 0 | 0
Bayswater | 96 | 2.1 | 172.6 | 95.98 | -1.74 | 0.23
Operator Number | 186 | 3.3 | 176.7 | 185.88 | -5.97 | 0.59
10261 | 276 | 5.5 | 179.3 | 275.61 | -12.87 | 0.79
Well Name and Number | 366 | 7.8 | 180.9 | 364.99 | -23.29 | 0.75
Winter 8-29 | 458 | 9.9 | 178.1 | 455.89 | -37.43 | 0.91
API Number (if available) | 548 | 11.6 | 175.8 | 544.31 | -54.19 | 1.83
05-123-37608 | 639 | 13.4 | 176.7 | 633.15 | -73.85 | 3.11
Location: QQ SEC TWP RGE | 730 | 15.2 | 177.7 | 721.33 | -96.29 | 4.19
Sec.29-T7N-R67W | 842 | 15.3 | 174.9 | 829.39 | -125.68 | 6.1
Citing Type: Planned or Actual | 970 | 17.1 | 179.3 | 952.3 | -161.33 | 7.83
Actual | 1098 | 20.4 | 180.2 | 1073.49 | -202.46 | 7.98
Deviation Indicator | 1227 | 22 | 177.7 | 1193.76 | -249.09 | 8.87
Directional | 1355 | 24.2 | 176.5 | 1311.49 | -299.24 | 11.43
North Reference | 1483 | 25.6 | 178.1 | 1427.59 | -353.07 | 13.95
True | 1611 | 28.6 | 178.6 | 1541.53 | -411.35 | 15.62
Grid Type | 1740 | 31.3 | 176.5 | 1653.29 | -475.67 | 18.42
#VALUE! | 1868 | 31.6 | 177.2 | 1762.49 | -542.36 | 22.09
| 1996 | 32.8 | 176.1 | 1870.8 | -610.44 | 26.08
| 2125 | 32.4 | 175.6 | 1979.48 | -679.76 | 31.11
| 2253 | 33.6 | 177.9 | 2086.83 | -749.35 | 35.04
| 2381 | 32.8 | 176.1 | 2193.94 | -819.34 | 38.7
| 2509 | 33.1 | 176.3 | 2301.35 | -888.81 | 43.31
| 2638 | 34.2 | 177.2 | 2408.73 | -960.17 | 47.35
| 2766 | 33.4 | 176.3 | 2515.1 | -1031.26 | 51.39
| 2894 | 32.8 | 177.7 | 2622.33 | -1101.06 | 55.05
| 3022 | 31.3 | 178.6 | 2730.82 | -1168.94 | 57.25
| 3150 | 33.4 | 179.8 | 2838.94 | -1237.42 | 58.19
| 3279 | 29.8 | 180 | 2948.8 | -1305 | 58.31
| 3407 | 25.4 | 180.4 | 3062.21 | -1364.29 | 58.12
| 3535 | 22.9 | 176 | 3179 | -1416.6 | 59.67
| 3663 | 19.1 | 175.8 | 3298.48 | -1462.34 | 62.94
| 3792 | 18.2 | 175.4 | 3420.7 | -1503.47 | 66.1
| 3920 | 19.8 | 174.9 | 3541.73 | -1545 | 69.63
| 4048 | 22 | 174.6 | 3661.3 | -1590.46 | 73.82
| 4177 | 23.9 | 174.4 | 3780.08 | -1640.53 | 78.64
| 4305 | 21.8 | 175.6 | 3898.03 | -1690.04 | 82.99
| 4433 | 16.3 | 176 | 4018.97 | -1731.69 | 86.07
| 4561 | 16.4 | 175.8 | 4141.8 | -1767.63 | 88.65
| 4690 | 15.1 | 175.1 | 4265.95 | -1802.53 | 91.42
| 4818 | 12.1 | 168.1 | 4390.36 | -1832.28 | 95.61
| 4946 | 7.8 | 172.8 | 4516.4 | -1854.03 | 99.47
| 5074 | 5.5 | 161.4 | 4643.54 | -1868.47 | 102.51
| 5202 | 3.6 | 131.3 | 4771.15 | -1876.94 | 107.49
| 5331 | 0.6 | 164.9 | 4900.05 | -1880.26 | 110.71
| 5459 | 0.4 | 251.5 | 5028.05 | -1881.05 | 110.46
| 5630 | 0.8 | 334.3 | 5199.04 | -1880.16 | 109.38
| 5801 | 1.2 | 337.5 | 5370.01 | -1877.43 | 108.17
| 5972 | 1.5 | 312.5 | 5540.97 | -1874.27 | 105.84
| 6141 | 1.8 | 308.9 | 5709.9 | -1871.11 | 102.14
| 6312 | 1.8 | 317.1 | 5880.81 | -1867.45 | 98.22
| 6483 | 1.8 | 315 | 6051.73 | -1863.59 | 94.5
| 6654 | 1.8 | 333.8 | 6222.64 | -1859.28 | 91.41
| 6825 | 1.4 | 330.1 | 6393.58 | -1855.06 | 89.18
| 6996 | 1.6 | 320.1 | 6564.52 | -1851.42 | 86.61
| 7167 | 2 | 313.4 | 6735.43 | -1847.53 | 82.91
| 7338 | 2 | 310.6 | 6906.33 | -1843.54 | 78.48
| 7509 | 1.9 | 315 | 7077.23 | -1839.6 | 74.21
| 7680 | 1.5 | 343.3 | 7248.16 | -1835.45 | 71.56
| 7745 | 1.3 | 335.6 | 7313.14 | -1833.96 | 71.01
| 7805 | 1.3 | 335.6 | 7373.12 | -1832.72 | 70.45
24-28

## Lookup (hidden)
North Reference | RetunValue | Grid Type | ReturnValue | Deviation Indicator | ReturnValue
| 2 |  | 0 |  | 2
True |  | SPCS-Colorado Central-NAD27 |  | Directional
Grid |  | SPCS-Colorado Central-NAD83 |  | High Angle
|  | SPCS-Colorado North-NAD27 |  | Horizontal
SPCS-Colorado North-NAD83
SPCS-Colorado South-NAD27
SPCS-Colorado South-NAD83
UTM-Zone 12 NAD27
UTM-Zone 12 NAD83
UTM-Zone 13 NAD27
UTM-Zone 13 NAD83