## Data
Header Information | measured depth (ft) | inclination (°) | azimuth (°) | true vertical depth (ft) | northing +N/-S (ft) | easting +E/-W (ft)
Operator Name | 0 | 0 | 242.98 | 0 | 0 | 0
KERR-MCGEE | 17 | 0 | 242.98 | 17 | 0 | 0
Operator Number | 117 | 0 | 242.98 | 117 | 0 | 0
47120 | 217 | 0 | 242.98 | 217 | 0 | 0
Well Name and Number | 317 | 0 | 242.98 | 317 | 0 | 0
STEWARD 13C-6HZ (PERMIT REV-1) | 417 | 0 | 242.98 | 417 | 0 | 0
API Number (if available) | 517 | 0 | 242.98 | 517 | 0 | 0
| 617 | 0 | 242.98 | 617 | 0 | 0
Location: QQ SEC TWP RGE | 717 | 0 | 242.98 | 717 | 0 | 0
SEC.07-T1N-R65W | 817 | 0 | 242.98 | 817 | 0 | 0
Citing Type: Planned or Actual | 917 | 0 | 242.98 | 917 | 0 | 0
PLANNED | 1017 | 0 | 242.98 | 1017 | 0 | 0
Deviation Indicator | 1100 | 0 | 242.98 | 1100 | 0 | 0
Horizontal | 1117 | 0.34 | 242.98 | 1117 | -0.02 | -0.04
North Reference | 1217 | 2.34 | 242.98 | 1216.97 | -1.09 | -2.13
True | 1317 | 4.34 | 242.98 | 1316.79 | -3.73 | -7.32
Grid Type | 1417 | 6.34 | 242.98 | 1416.35 | -7.96 | -15.61
#VALUE! | 1517 | 8.34 | 242.98 | 1515.53 | -13.76 | -26.99
| 1541.75 | 8.835 | 242.98 | 1540 | -15.44 | -30.28
| 1617 | 10.34 | 242.98 | 1614.2 | -21.14 | -41.45
| 1717 | 12.34 | 242.98 | 1712.24 | -30.07 | -58.96
| 1817 | 14.34 | 242.98 | 1809.54 | -40.55 | -79.52
| 1900 | 16 | 242.98 | 1889.64 | -50.42 | -98.86
| 1917 | 16 | 242.98 | 1905.98 | -52.55 | -103.04
| 2017 | 16 | 242.98 | 2002.11 | -65.07 | -127.59
| 2117 | 16 | 242.98 | 2098.24 | -77.59 | -152.15
| 2217 | 16 | 242.98 | 2194.36 | -90.11 | -176.7
| 2317 | 16 | 242.98 | 2290.49 | -102.63 | -201.26
| 2417 | 16 | 242.98 | 2386.62 | -115.16 | -225.81
| 2517 | 16 | 242.98 | 2482.74 | -127.68 | -250.37
| 2617 | 16 | 242.98 | 2578.87 | -140.2 | -274.92
| 2717 | 16 | 242.98 | 2674.99 | -152.72 | -299.48
| 2817 | 16 | 242.98 | 2771.12 | -165.25 | -324.03
| 2917 | 16 | 242.98 | 2867.25 | -177.77 | -348.59
| 3017 | 16 | 242.98 | 2963.37 | -190.29 | -373.14
| 3117 | 16 | 242.98 | 3059.5 | -202.81 | -397.7
| 3217 | 16 | 242.98 | 3155.62 | -215.34 | -422.25
| 3317 | 16 | 242.98 | 3251.75 | -227.86 | -446.81
| 3417 | 16 | 242.98 | 3347.88 | -240.38 | -471.36
| 3517 | 16 | 242.98 | 3444 | -252.9 | -495.92
| 3617 | 16 | 242.98 | 3540.13 | -265.42 | -520.47
| 3717 | 16 | 242.98 | 3636.26 | -277.95 | -545.03
| 3817 | 16 | 242.98 | 3732.38 | -290.47 | -569.58
| 3917 | 16 | 242.98 | 3828.51 | -302.99 | -594.14
| 4017 | 16 | 242.98 | 3924.63 | -315.51 | -618.7
| 4117 | 16 | 242.98 | 4020.76 | -328.04 | -643.25
| 4217 | 16 | 242.98 | 4116.89 | -340.56 | -667.81
| 4253.53 | 16 | 242.98 | 4152 | -345.13 | -676.78
| 4317 | 16 | 242.98 | 4213.01 | -353.08 | -692.36
| 4417 | 16 | 242.98 | 4309.14 | -365.6 | -716.92
| 4517 | 16 | 242.98 | 4405.26 | -378.12 | -741.47
| 4604.11 | 16 | 242.98 | 4489 | -389.03 | -762.86
| 4617 | 16 | 242.98 | 4501.39 | -390.65 | -766.03
| 4717 | 16 | 242.98 | 4597.52 | -403.17 | -790.58
| 4817 | 16 | 242.98 | 4693.64 | -415.69 | -815.14
| 4917 | 16 | 242.98 | 4789.77 | -428.21 | -839.69
| 5017 | 16 | 242.98 | 4885.9 | -440.74 | -864.25
| 5117 | 16 | 242.98 | 4982.02 | -453.26 | -888.8
| 5217 | 16 | 242.98 | 5078.15 | -465.78 | -913.36
| 5317 | 16 | 242.98 | 5174.27 | -478.3 | -937.91
| 5417 | 16 | 242.98 | 5270.4 | -490.82 | -962.47
| 5517 | 16 | 242.98 | 5366.53 | -503.35 | -987.02
| 5617 | 16 | 242.98 | 5462.65 | -515.87 | -1011.58
| 5647.53 | 16 | 242.98 | 5492 | -519.69 | -1019.07
| 5717 | 14.611 | 242.98 | 5559 | -528.02 | -1035.41
| 5817 | 12.611 | 242.98 | 5656.19 | -538.71 | -1056.37
| 5917 | 10.611 | 242.98 | 5754.14 | -547.86 | -1074.3
| 6017 | 8.611 | 242.98 | 5852.73 | -555.44 | -1089.17
| 6117 | 6.611 | 242.98 | 5951.85 | -561.46 | -1100.97
| 6217 | 4.611 | 242.98 | 6051.36 | -565.9 | -1109.68
| 6317 | 2.611 | 242.98 | 6151.16 | -568.76 | -1115.29
| 6417 | 0.611 | 242.98 | 6251.11 | -570.04 | -1117.79
| 6447.53 | 0 | 359.583 | 6281.64 | -570.11 | -1117.94
| 6517 | 0 | 359.583 | 6351.11 | -570.11 | -1117.94
| 6617 | 0 | 359.583 | 6451.11 | -570.11 | -1117.94
| 6717 | 0 | 359.583 | 6551.11 | -570.11 | -1117.94
| 6817 | 0 | 359.583 | 6651.11 | -570.11 | -1117.94
| 6917 | 0 | 359.583 | 6751.11 | -570.11 | -1117.94
| 7017 | 0 | 359.583 | 6851.11 | -570.11 | -1117.94
| 7018.94 | 0 | 359.583 | 6853.05 | -570.11 | -1117.94
| 7117 | 9.806 | 359.583 | 6950.63 | -561.74 | -1118
| 7217 | 19.806 | 359.583 | 7047.19 | -536.22 | -1118.18
| 7225.32 | 20.638 | 359.583 | 7055 | -533.34 | -1118.2
| 7259.93 | 24.099 | 359.583 | 7087 | -520.17 | -1118.3
| 7317 | 29.806 | 359.583 | 7137.85 | -494.32 | -1118.49
| 7381.63 | 36.269 | 359.583 | 7192 | -459.1 | -1118.75
| 7417 | 39.806 | 359.583 | 7219.85 | -437.31 | -1118.9
| 7463.04 | 44.41 | 359.583 | 7254 | -406.45 | -1119.13
| 7517 | 49.806 | 359.583 | 7290.71 | -366.93 | -1119.42
| 7617 | 59.806 | 359.583 | 7348.28 | -285.32 | -1120.01
| 7717 | 69.806 | 359.583 | 7390.79 | -194.95 | -1120.67
| 7739.04 | 72.01 | 359.583 | 7398 | -174.12 | -1120.82
| 7817 | 79.806 | 359.583 | 7416.97 | -98.57 | -1121.37
| 7843.11 | 82.417 | 359.583 | 7421 | -72.77 | -1121.56
| 7917 | 89.806 | 359.583 | 7426.01 | 0.89 | -1122.1
| 7921.66 | 90.272 | 359.583 | 7426 | 5.55 | -1122.13
| 8017 | 90.272 | 359.583 | 7425.55 | 100.89 | -1122.83
| 8117 | 90.272 | 359.583 | 7425.08 | 200.89 | -1123.55
| 8217 | 90.272 | 359.583 | 7424.6 | 300.88 | -1124.28
| 8317 | 90.272 | 359.583 | 7424.13 | 400.88 | -1125.01
| 8417 | 90.272 | 359.583 | 7423.66 | 500.87 | -1125.74
| 8517 | 90.272 | 359.583 | 7423.18 | 600.87 | -1126.47
| 8617 | 90.272 | 359.583 | 7422.71 | 700.87 | -1127.2
| 8717 | 90.272 | 359.583 | 7422.23 | 800.86 | -1127.93
| 8817 | 90.272 | 359.583 | 7421.76 | 900.86 | -1128.65
| 8917 | 90.272 | 359.583 | 7421.29 | 1000.86 | -1129.38
| 8977.39 | 90.272 | 359.583 | 7421 | 1061.24 | -1129.82
| 9017 | 90.272 | 359.583 | 7420.81 | 1100.85 | -1130.11
| 9117 | 90.272 | 359.583 | 7420.34 | 1200.85 | -1130.84
| 9217 | 90.272 | 359.583 | 7419.86 | 1300.84 | -1131.57
| 9317 | 90.272 | 359.583 | 7419.39 | 1400.84 | -1132.3
| 9417 | 90.272 | 359.583 | 7418.92 | 1500.84 | -1133.02
| 9517 | 90.272 | 359.583 | 7418.44 | 1600.83 | -1133.75
| 9617 | 90.272 | 359.583 | 7417.97 | 1700.83 | -1134.48
| 9717 | 90.272 | 359.583 | 7417.49 | 1800.83 | -1135.21
| 9817 | 90.272 | 359.583 | 7417.02 | 1900.82 | -1135.94
| 9917 | 90.272 | 359.583 | 7416.55 | 2000.82 | -1136.67
| 10017 | 90.272 | 359.583 | 7416.07 | 2100.81 | -1137.4
| 10117 | 90.272 | 359.583 | 7415.6 | 2200.81 | -1138.12
| 10217 | 90.272 | 359.583 | 7415.12 | 2300.81 | -1138.85
| 10317 | 90.272 | 359.583 | 7414.65 | 2400.8 | -1139.58
| 10417 | 90.272 | 359.583 | 7414.18 | 2500.8 | -1140.31
| 10517 | 90.272 | 359.583 | 7413.7 | 2600.8 | -1141.04
| 10617 | 90.272 | 359.583 | 7413.23 | 2700.79 | -1141.77
| 10717 | 90.272 | 359.583 | 7412.75 | 2800.79 | -1142.5
| 10817 | 90.272 | 359.583 | 7412.28 | 2900.78 | -1143.22
| 10917 | 90.272 | 359.583 | 7411.81 | 3000.78 | -1143.95
| 11017 | 90.272 | 359.583 | 7411.33 | 3100.78 | -1144.68
| 11117 | 90.272 | 359.583 | 7410.86 | 3200.77 | -1145.41
| 11217 | 90.272 | 359.583 | 7410.38 | 3300.77 | -1146.14
| 11317 | 90.272 | 359.583 | 7409.91 | 3400.77 | -1146.87
| 11417 | 90.272 | 359.583 | 7409.44 | 3500.76 | -1147.59
| 11517 | 90.272 | 359.583 | 7408.96 | 3600.76 | -1148.32
| 11617 | 90.272 | 359.583 | 7408.49 | 3700.75 | -1149.05
| 11717 | 90.272 | 359.583 | 7408.01 | 3800.75 | -1149.78
| 11817 | 90.272 | 359.583 | 7407.54 | 3900.75 | -1150.51
| 11917 | 90.272 | 359.583 | 7407.07 | 4000.74 | -1151.24
| 12017 | 90.272 | 359.583 | 7406.59 | 4100.74 | -1151.97
| 12117 | 90.272 | 359.583 | 7406.12 | 4200.73 | -1152.69
| 12217 | 90.272 | 359.583 | 7405.64 | 4300.73 | -1153.42
| 12317 | 90.272 | 359.583 | 7405.17 | 4400.73 | -1154.15
| 12417 | 90.272 | 359.583 | 7404.7 | 4500.72 | -1154.88
| 12517 | 90.272 | 359.583 | 7404.22 | 4600.72 | -1155.61
| 12617 | 90.272 | 359.583 | 7403.75 | 4700.72 | -1156.34
| 12717 | 90.272 | 359.583 | 7403.27 | 4800.71 | -1157.07
| 12817 | 90.272 | 359.583 | 7402.8 | 4900.71 | -1157.79
| 12917 | 90.272 | 359.583 | 7402.33 | 5000.7 | -1158.52
| 13017 | 90.272 | 359.583 | 7401.85 | 5100.7 | -1159.25
| 13117 | 90.272 | 359.583 | 7401.38 | 5200.7 | -1159.98
| 13196.77 | 90.272 | 359.583 | 7401 | 5280.46 | -1160.56

## Lookup (hidden)
North Reference | RetunValue | Grid Type | ReturnValue | Deviation Indicator | ReturnValue
| 2 |  | 0 |  | 4
True |  | SPCS-Colorado Central-NAD27 |  | Directional
Grid |  | SPCS-Colorado Central-NAD83 |  | High Angle
|  | SPCS-Colorado North-NAD27 |  | Horizontal
SPCS-Colorado North-NAD83
SPCS-Colorado South-NAD27
SPCS-Colorado South-NAD83
UTM-Zone 12 NAD27
UTM-Zone 12 NAD83
UTM-Zone 13 NAD27
UTM-Zone 13 NAD83