## Data
Header Information | measured depth (ft) | inclination (°) | azimuth (°) | true vertical depth (ft) | northing +N/-S (ft) | easting +E/-W (ft)
Operator Name | 0 | 0 | 0 | 0 | 0 | 0
WPX Energy Rocky Mountain, LLC | 200 | 3.2 | 139.7111 | 199.96 | -1.7 | 1.44
Operator Number | 400 | 11.2 | 139.7111 | 398.22 | -20.81 | 17.64
96850 | 600 | 19.2 | 139.7111 | 591.07 | -60.78 | 51.52
Well Name and Number | 800 | 27.2 | 139.7111 | 774.74 | -120.83 | 102.43
GM 443-12 | 1000 | 35.2 | 139.7111 | 945.68 | -199.79 | 169.37
API Number (if available) | 1200 | 43.2 | 139.7111 | 1100.54 | -296.13 | 251.04
| 1400 | 48.7145 | 139.7111 | 1237.34 | -407.31 | 345.29
Location: QQ SEC TWP RGE | 1600 | 48.7145 | 139.7111 | 1369.31 | -521.95 | 442.47
NENW, Sec. 12, T7S, R96W | 1800 | 48.7145 | 139.7111 | 1501.27 | -636.59 | 539.65
Citing Type: Planned or Actual | 2000 | 48.7145 | 139.7111 | 1633.23 | -751.23 | 636.84
Planned | 2200 | 48.7145 | 139.7111 | 1765.19 | -865.86 | 734.02
Deviation Indicator | 2400 | 48.7145 | 139.7111 | 1897.16 | -980.5 | 831.2
Directional | 2600 | 48.7145 | 139.7111 | 2029.12 | -1095.14 | 928.38
North Reference | 2800 | 48.7145 | 139.7111 | 2161.08 | -1209.77 | 1025.56
True | 3000 | 48.7145 | 139.7111 | 2293.04 | -1324.41 | 1122.74
Grid Type | 3200 | 48.7145 | 139.7111 | 2425.01 | -1439.05 | 1219.92
#VALUE! | 3400 | 48.7145 | 139.7111 | 2556.97 | -1553.69 | 1317.11
| 3600 | 48.7145 | 139.7111 | 2688.93 | -1668.32 | 1414.29
| 3800 | 45.0176 | 139.7111 | 2825.29 | -1779.89 | 1508.86
| 4000 | 41.0176 | 139.7111 | 2971.49 | -1883.94 | 1597.08
| 4200 | 37.0176 | 139.7111 | 3126.85 | -1979.97 | 1678.48
| 4400 | 33.0176 | 139.7111 | 3290.61 | -2067.49 | 1752.68
| 4600 | 29.0176 | 139.7111 | 3461.98 | -2146.09 | 1819.31
| 4800 | 25.0176 | 139.7111 | 3640.11 | -2215.38 | 1878.04
| 5000 | 21.0176 | 139.7111 | 3824.15 | -2275.02 | 1928.6
| 5200 | 17.0176 | 139.7111 | 4013.2 | -2324.72 | 1970.74
| 5400 | 13.0176 | 139.7111 | 4206.33 | -2364.25 | 2004.24
| 5600 | 9.0176 | 139.7111 | 4402.6 | -2393.4 | 2028.95
| 5800 | 5.0176 | 139.7111 | 4601.06 | -2412.03 | 2044.75
| 6000 | 1.0176 | 139.7111 | 4800.74 | -2420.06 | 2051.56
| 6200 | 0 | 0 | 5000.74 | -2420.4 | 2051.85
| 6400 | 0 | 0 | 5200.74 | -2420.4 | 2051.85
| 6600 | 0 | 0 | 5400.74 | -2420.4 | 2051.85
| 6800 | 0 | 0 | 5600.74 | -2420.4 | 2051.85
| 7000 | 0 | 0 | 5800.74 | -2420.4 | 2051.85
| 7200 | 0 | 0 | 6000.74 | -2420.4 | 2051.85
| 7355.26 | 0 | 0 | 6156 | -2420.4 | 2051.85

## Lookup (hidden)
North Reference | RetunValue | Grid Type | ReturnValue | Deviation Indicator | ReturnValue
| 2 |  | 0 |  | 2
True |  | SPCS-Colorado Central-NAD27 |  | Directional
Grid |  | SPCS-Colorado Central-NAD83 |  | High Angle
|  | SPCS-Colorado North-NAD27 |  | Horizontal
SPCS-Colorado North-NAD83
SPCS-Colorado South-NAD27
SPCS-Colorado South-NAD83
UTM-Zone 12 NAD27
UTM-Zone 12 NAD83
UTM-Zone 13 NAD27
UTM-Zone 13 NAD83