## Data
Header Information | measured depth (ft) | inclination (°) | azimuth (°) | true vertical depth (ft) | northing +N/-S (ft) | easting +E/-W (ft)
Operator Name | 0 | 0 | 154.58 | 0 | 0 | 0
KERR-MCGEE | 17 | 0 | 154.58 | 17 | 0 | 0
Operator Number | 117 | 0 | 154.58 | 117 | 0 | 0
47120 | 217 | 0 | 154.58 | 217 | 0 | 0
Well Name and Number | 317 | 0 | 154.58 | 317 | 0 | 0
STEWARD 14N-6HZ | 417 | 0 | 154.58 | 417 | 0 | 0
API Number (if available) | 517 | 0 | 154.58 | 517 | 0 | 0
| 617 | 0 | 154.58 | 617 | 0 | 0
Location: QQ SEC TWP RGE | 717 | 0 | 154.58 | 717 | 0 | 0
SESW SEC. 07-T1N-R65W | 817 | 0 | 154.58 | 817 | 0 | 0
Citing Type: Planned or Actual | 917 | 0 | 154.58 | 917 | 0 | 0
PLANNED | 1017 | 0 | 154.58 | 1017 | 0 | 0
Deviation Indicator | 1117 | 0 | 154.58 | 1117 | 0 | 0
Horizontal | 1217 | 0 | 154.58 | 1217 | 0 | 0
North Reference | 1317 | 0 | 154.58 | 1317 | 0 | 0
True | 1417 | 0 | 154.58 | 1417 | 0 | 0
Grid Type | 1517 | 0 | 154.58 | 1517 | 0 | 0
#VALUE! | 1537 | 0 | 154.58 | 1537 | 0 | 0
| 1617 | 0 | 154.58 | 1617 | 0 | 0
| 1700 | 0 | 154.58 | 1700 | 0 | 0
| 1717 | 0.34 | 154.58 | 1717 | -0.05 | 0.02
| 1817 | 2.34 | 154.58 | 1816.97 | -2.16 | 1.03
| 1917 | 4.34 | 154.58 | 1916.79 | -7.42 | 3.53
| 2017 | 6.34 | 154.58 | 2016.35 | -15.82 | 7.52
| 2117 | 8.34 | 154.58 | 2115.53 | -27.36 | 13
| 2200 | 10 | 154.58 | 2197.47 | -39.31 | 18.68
| 2217 | 10 | 154.58 | 2214.21 | -41.98 | 19.95
| 2317 | 10 | 154.58 | 2312.69 | -57.66 | 27.4
| 2417 | 10 | 154.58 | 2411.17 | -73.34 | 34.86
| 2517 | 10 | 154.58 | 2509.65 | -89.03 | 42.31
| 2617 | 10 | 154.58 | 2608.13 | -104.71 | 49.76
| 2717 | 10 | 154.58 | 2706.61 | -120.39 | 57.22
| 2817 | 10 | 154.58 | 2805.09 | -136.08 | 64.67
| 2917 | 10 | 154.58 | 2903.57 | -151.76 | 72.13
| 3017 | 10 | 154.58 | 3002.05 | -167.44 | 79.58
| 3117 | 10 | 154.58 | 3100.53 | -183.13 | 87.03
| 3217 | 10 | 154.58 | 3199.01 | -198.81 | 94.49
| 3317 | 10 | 154.58 | 3297.5 | -214.5 | 101.94
| 3417 | 10 | 154.58 | 3395.98 | -230.18 | 109.4
| 3517 | 10 | 154.58 | 3494.46 | -245.86 | 116.85
| 3617 | 10 | 154.58 | 3592.94 | -261.55 | 124.3
| 3717 | 10 | 154.58 | 3691.42 | -277.23 | 131.76
| 3817 | 10 | 154.58 | 3789.9 | -292.91 | 139.21
| 3917 | 10 | 154.58 | 3888.38 | -308.6 | 146.66
| 4017 | 10 | 154.58 | 3986.86 | -324.28 | 154.12
| 4117 | 10 | 154.58 | 4085.34 | -339.96 | 161.57
| 4155.24 | 10 | 154.58 | 4123 | -345.96 | 164.42
| 4217 | 10 | 154.58 | 4183.82 | -355.65 | 169.03
| 4317 | 10 | 154.58 | 4282.3 | -371.33 | 176.48
| 4417 | 10 | 154.58 | 4380.78 | -387.02 | 183.93
| 4497.44 | 10 | 154.58 | 4460 | -399.63 | 189.93
| 4517 | 10 | 154.58 | 4479.26 | -402.7 | 191.39
| 4617 | 10 | 154.58 | 4577.75 | -418.38 | 198.84
| 4717 | 10 | 154.58 | 4676.23 | -434.07 | 206.3
| 4817 | 10 | 154.58 | 4774.71 | -449.75 | 213.75
| 4917 | 10 | 154.58 | 4873.19 | -465.43 | 221.2
| 5017 | 10 | 154.58 | 4971.67 | -481.12 | 228.66
| 5117 | 10 | 154.58 | 5070.15 | -496.8 | 236.11
| 5216.36 | 10 | 154.58 | 5168 | -512.38 | 243.52
| 5217 | 9.987 | 154.58 | 5168.63 | -512.48 | 243.56
| 5317 | 7.987 | 154.58 | 5267.4 | -526.59 | 250.27
| 5417 | 5.987 | 154.58 | 5366.65 | -537.58 | 255.49
| 5517 | 3.987 | 154.58 | 5466.27 | -545.43 | 259.22
| 5617 | 1.987 | 154.58 | 5566.13 | -550.14 | 261.46
| 5716.36 | 0 | 359.583 | 5665.47 | -551.69 | 262.2
| 5717 | 0 | 359.583 | 5666.11 | -551.69 | 262.2
| 5817 | 0 | 359.583 | 5766.11 | -551.69 | 262.2
| 5917 | 0 | 359.583 | 5866.11 | -551.69 | 262.2
| 6017 | 0 | 359.583 | 5966.11 | -551.69 | 262.2
| 6117 | 0 | 359.583 | 6066.11 | -551.69 | 262.2
| 6217 | 0 | 359.583 | 6166.11 | -551.69 | 262.2
| 6317 | 0 | 359.583 | 6266.11 | -551.69 | 262.2
| 6417 | 0 | 359.583 | 6366.11 | -551.69 | 262.2
| 6517 | 0 | 359.583 | 6466.11 | -551.69 | 262.2
| 6550.94 | 0 | 359.583 | 6500.05 | -551.69 | 262.2
| 6617 | 0 | 359.583 | 6566.11 | -551.69 | 262.2
| 6650.94 | 0 | 359.583 | 6600.05 | -551.69 | 262.2
| 6717 | 6.606 | 359.583 | 6665.96 | -547.89 | 262.17
| 6817 | 16.606 | 359.583 | 6763.79 | -527.8 | 262.03
| 6917 | 26.606 | 359.583 | 6856.65 | -491.02 | 261.76
| 7017 | 36.606 | 359.583 | 6941.71 | -438.68 | 261.38
| 7117 | 46.606 | 359.583 | 7016.38 | -372.37 | 260.89
| 7131.19 | 48.025 | 359.583 | 7026 | -361.94 | 260.82
| 7181.56 | 53.062 | 359.583 | 7058 | -323.06 | 260.54
| 7217 | 56.606 | 359.583 | 7078.41 | -294.09 | 260.32
| 7317 | 66.606 | 359.583 | 7125.9 | -206.24 | 259.69
| 7417 | 76.606 | 359.583 | 7157.42 | -111.47 | 259
| 7443.72 | 79.278 | 359.583 | 7163 | -85.34 | 258.81
| 7517 | 86.606 | 359.583 | 7172 | -12.67 | 258.28
| 7550.94 | 90 | 359.583 | 7173 | 21.25 | 258.03
| 7617 | 90 | 359.583 | 7173 | 87.31 | 257.55
| 7717 | 90 | 359.583 | 7173 | 187.31 | 256.82
| 7817 | 90 | 359.583 | 7173 | 287.3 | 256.09
| 7917 | 90 | 359.583 | 7173 | 387.3 | 255.37
| 8017 | 90 | 359.583 | 7173 | 487.3 | 254.64
| 8117 | 90 | 359.583 | 7173 | 587.29 | 253.91
| 8217 | 90 | 359.583 | 7173 | 687.29 | 253.18
| 8317 | 90 | 359.583 | 7173 | 787.29 | 252.45
| 8417 | 90 | 359.583 | 7173 | 887.29 | 251.73
| 8517 | 90 | 359.583 | 7173 | 987.28 | 251
| 8617 | 90 | 359.583 | 7173 | 1087.28 | 250.27
| 8717 | 90 | 359.583 | 7173 | 1187.28 | 249.54
| 8817 | 90 | 359.583 | 7173 | 1287.28 | 248.81
| 8917 | 90 | 359.583 | 7173 | 1387.27 | 248.09
| 9017 | 90 | 359.583 | 7173 | 1487.27 | 247.36
| 9117 | 90 | 359.583 | 7173 | 1587.27 | 246.63
| 9217 | 90 | 359.583 | 7173 | 1687.27 | 245.9
| 9317 | 90 | 359.583 | 7173 | 1787.26 | 245.17
| 9417 | 90 | 359.583 | 7173 | 1887.26 | 244.45
| 9517 | 90 | 359.583 | 7173 | 1987.26 | 243.72
| 9617 | 90 | 359.583 | 7173 | 2087.25 | 242.99
| 9717 | 90 | 359.583 | 7173 | 2187.25 | 242.26
| 9817 | 90 | 359.583 | 7173 | 2287.25 | 241.53
| 9917 | 90 | 359.583 | 7173 | 2387.25 | 240.81
| 10017 | 90 | 359.583 | 7173 | 2487.24 | 240.08
| 10117 | 90 | 359.583 | 7173 | 2587.24 | 239.35
| 10217 | 90 | 359.583 | 7173 | 2687.24 | 238.62
| 10317 | 90 | 359.583 | 7173 | 2787.24 | 237.89
| 10417 | 90 | 359.583 | 7173 | 2887.23 | 237.17
| 10517 | 90 | 359.583 | 7173 | 2987.23 | 236.44
| 10617 | 90 | 359.583 | 7173 | 3087.23 | 235.71
| 10717 | 90 | 359.583 | 7173 | 3187.23 | 234.98
| 10817 | 90 | 359.583 | 7173 | 3287.22 | 234.25
| 10917 | 90 | 359.583 | 7173 | 3387.22 | 233.53
| 11017 | 90 | 359.583 | 7173 | 3487.22 | 232.8
| 11117 | 90 | 359.583 | 7173 | 3587.21 | 232.07
| 11217 | 90 | 359.583 | 7173 | 3687.21 | 231.34
| 11317 | 90 | 359.583 | 7173 | 3787.21 | 230.61
| 11417 | 90 | 359.583 | 7173 | 3887.21 | 229.88
| 11517 | 90 | 359.583 | 7173 | 3987.2 | 229.16
| 11617 | 90 | 359.583 | 7173 | 4087.2 | 228.43
| 11717 | 90 | 359.583 | 7173 | 4187.2 | 227.7
| 11817 | 90 | 359.583 | 7173 | 4287.2 | 226.97
| 11917 | 90 | 359.583 | 7173 | 4387.19 | 226.24
| 12017 | 90 | 359.583 | 7173 | 4487.19 | 225.51
| 12117 | 90 | 359.583 | 7173 | 4587.19 | 224.79
| 12217 | 90 | 359.583 | 7173 | 4687.19 | 224.06
| 12317 | 90 | 359.583 | 7173 | 4787.18 | 223.33
| 12417 | 90 | 359.583 | 7173 | 4887.18 | 222.6
| 12517 | 90 | 359.583 | 7173 | 4987.18 | 221.87
| 12617 | 90 | 359.583 | 7173 | 5087.18 | 221.14
| 12717 | 90 | 359.583 | 7173 | 5187.17 | 220.42
| 12814.64 | 90 | 359.583 | 7173 | 5284.81 | 219.71

## Lookup (hidden)
North Reference | RetunValue | Grid Type | ReturnValue | Deviation Indicator | ReturnValue
| 2 |  | 0 |  | 4
True |  | SPCS-Colorado Central-NAD27 |  | Directional
Grid |  | SPCS-Colorado Central-NAD83 |  | High Angle
|  | SPCS-Colorado North-NAD27 |  | Horizontal
SPCS-Colorado North-NAD83
SPCS-Colorado South-NAD27
SPCS-Colorado South-NAD83
UTM-Zone 12 NAD27
UTM-Zone 12 NAD83
UTM-Zone 13 NAD27
UTM-Zone 13 NAD83