## Data
Header Information | measured depth (ft) | inclination (°) | azimuth (°) | true vertical depth (ft) | northing +N/-S (ft) | easting +E/-W (ft)
Operator Name | 0 | 0 | 123.46 | 0 | 0 | 0
KERR-MCGEE | 17 | 0 | 123.46 | 17 | 0 | 0
Operator Number | 117 | 0 | 123.46 | 117 | 0 | 0
47120 | 217 | 0 | 123.46 | 217 | 0 | 0
Well Name and Number | 317 | 0 | 123.46 | 317 | 0 | 0
STEWARD 36N-6HZ | 417 | 0 | 123.46 | 417 | 0 | 0
API Number (if available) | 517 | 0 | 123.46 | 517 | 0 | 0
| 617 | 0 | 123.46 | 617 | 0 | 0
Location: QQ SEC TWP RGE | 717 | 0 | 123.46 | 717 | 0 | 0
SEC.07-T1N-R65W | 817 | 0 | 123.46 | 817 | 0 | 0
Citing Type: Planned or Actual | 917 | 0 | 123.46 | 917 | 0 | 0
| 1017 | 0 | 123.46 | 1017 | 0 | 0
Deviation Indicator | 1117 | 0 | 123.46 | 1117 | 0 | 0
Horizontal | 1217 | 0 | 123.46 | 1217 | 0 | 0
North Reference | 1317 | 0 | 123.46 | 1317 | 0 | 0
True | 1417 | 0 | 123.46 | 1417 | 0 | 0
Grid Type | 1517 | 0 | 123.46 | 1517 | 0 | 0
#VALUE! | 1617 | 0 | 123.46 | 1617 | 0 | 0
| 1700 | 0 | 123.46 | 1700 | 0 | 0
| 1717 | 0.34 | 123.46 | 1717 | -0.03 | 0.04
| 1817 | 2.34 | 123.46 | 1816.97 | -1.32 | 1.99
| 1917 | 4.34 | 123.46 | 1916.79 | -4.53 | 6.85
| 2017 | 6.34 | 123.46 | 2016.35 | -9.66 | 14.62
| 2117 | 8.34 | 123.46 | 2115.53 | -16.7 | 25.27
| 2217 | 10.34 | 123.46 | 2214.2 | -25.65 | 38.81
| 2317 | 12.34 | 123.46 | 2312.24 | -36.49 | 55.22
| 2400 | 14 | 123.46 | 2393.06 | -46.92 | 70.99
| 2417 | 14 | 123.46 | 2409.55 | -49.19 | 74.42
| 2517 | 14 | 123.46 | 2506.58 | -62.52 | 94.61
| 2617 | 14 | 123.46 | 2603.61 | -75.86 | 114.79
| 2717 | 14 | 123.46 | 2700.64 | -89.2 | 134.97
| 2817 | 14 | 123.46 | 2797.67 | -102.54 | 155.16
| 2917 | 14 | 123.46 | 2894.7 | -115.88 | 175.34
| 3017 | 14 | 123.46 | 2991.73 | -129.22 | 195.52
| 3117 | 14 | 123.46 | 3088.76 | -142.56 | 215.7
| 3217 | 14 | 123.46 | 3185.79 | -155.89 | 235.89
| 3317 | 14 | 123.46 | 3282.82 | -169.23 | 256.07
| 3417 | 14 | 123.46 | 3379.85 | -182.57 | 276.25
| 3517 | 14 | 123.46 | 3476.88 | -195.91 | 296.44
| 3617 | 14 | 123.46 | 3573.91 | -209.25 | 316.62
| 3717 | 14 | 123.46 | 3670.93 | -222.59 | 336.8
| 3817 | 14 | 123.46 | 3767.96 | -235.92 | 356.98
| 3917 | 14 | 123.46 | 3864.99 | -249.26 | 377.17
| 4017 | 14 | 123.46 | 3962.02 | -262.6 | 397.35
| 4117 | 14 | 123.46 | 4059.05 | -275.94 | 417.53
| 4217 | 14 | 123.46 | 4156.08 | -289.28 | 437.72
| 4317 | 14 | 123.46 | 4253.11 | -302.62 | 457.9
| 4417 | 14 | 123.46 | 4350.14 | -315.96 | 478.08
| 4517 | 14 | 123.46 | 4447.17 | -329.29 | 498.26
| 4617 | 14 | 123.46 | 4544.2 | -342.63 | 518.45
| 4717 | 14 | 123.46 | 4641.23 | -355.97 | 538.63
| 4817 | 14 | 123.46 | 4738.26 | -369.31 | 558.81
| 4917 | 14 | 123.46 | 4835.29 | -382.65 | 579
| 5017 | 14 | 123.46 | 4932.32 | -395.99 | 599.18
| 5117 | 14 | 123.46 | 5029.35 | -409.32 | 619.36
| 5217 | 14 | 123.46 | 5126.38 | -422.66 | 639.54
| 5317 | 14 | 123.46 | 5223.41 | -436 | 659.73
| 5417 | 14 | 123.46 | 5320.44 | -449.34 | 679.91
| 5517 | 14 | 123.46 | 5417.47 | -462.68 | 700.09
| 5617 | 14 | 123.46 | 5514.5 | -476.02 | 720.28
| 5717 | 14 | 123.46 | 5611.53 | -489.36 | 740.46
| 5751.5 | 14 | 123.46 | 5645 | -493.96 | 747.42
| 5817 | 12.69 | 123.46 | 5708.73 | -502.29 | 760.03
| 5917 | 10.69 | 123.46 | 5806.65 | -513.46 | 776.94
| 6017 | 8.69 | 123.46 | 5905.22 | -522.74 | 790.98
| 6117 | 6.69 | 123.46 | 6004.32 | -530.12 | 802.14
| 6217 | 4.69 | 123.46 | 6103.82 | -535.59 | 810.41
| 6317 | 2.69 | 123.46 | 6203.61 | -539.14 | 815.78
| 6417 | 0.69 | 123.46 | 6303.56 | -540.76 | 818.24
| 6451.5 | 0 | 359.578 | 6338.06 | -540.88 | 818.41
| 6517 | 0 | 359.578 | 6403.56 | -540.88 | 818.41
| 6617 | 0 | 359.578 | 6503.56 | -540.88 | 818.41
| 6703.49 | 0 | 359.578 | 6590.05 | -540.88 | 818.41
| 6717 | 1.351 | 359.578 | 6603.56 | -540.72 | 818.41
| 6817 | 11.351 | 359.578 | 6702.82 | -529.67 | 818.33
| 6917 | 21.351 | 359.578 | 6798.65 | -501.55 | 818.12
| 7017 | 31.351 | 359.578 | 6888.14 | -457.22 | 817.8
| 7117 | 41.351 | 359.578 | 6968.58 | -398.03 | 817.36
| 7217 | 51.351 | 359.578 | 7037.52 | -325.76 | 816.83
| 7317 | 61.351 | 359.578 | 7092.86 | -242.63 | 816.22
| 7417 | 71.351 | 359.578 | 7132.92 | -151.14 | 815.54
| 7517 | 81.351 | 359.578 | 7156.49 | -54.09 | 814.83
| 7601.85 | 89.837 | 359.578 | 7163 | 30.43 | 814.2
| 7617 | 89.837 | 359.578 | 7163.04 | 45.58 | 814.09
| 7717 | 89.837 | 359.578 | 7163.33 | 145.57 | 813.35
| 7817 | 89.837 | 359.578 | 7163.61 | 245.57 | 812.62
| 7917 | 89.837 | 359.578 | 7163.9 | 345.57 | 811.88
| 8017 | 89.837 | 359.578 | 7164.19 | 445.57 | 811.14
| 8117 | 89.837 | 359.578 | 7164.47 | 545.56 | 810.41
| 8217 | 89.837 | 359.578 | 7164.76 | 645.56 | 809.67
| 8317 | 89.837 | 359.578 | 7165.04 | 745.56 | 808.93
| 8417 | 89.837 | 359.578 | 7165.33 | 845.55 | 808.2
| 8517 | 89.837 | 359.578 | 7165.61 | 945.55 | 807.46
| 8617 | 89.837 | 359.578 | 7165.9 | 1045.55 | 806.72
| 8717 | 89.837 | 359.578 | 7166.18 | 1145.54 | 805.98
| 8817 | 89.837 | 359.578 | 7166.47 | 1245.54 | 805.25
| 8917 | 89.837 | 359.578 | 7166.75 | 1345.54 | 804.51
| 9017 | 89.837 | 359.578 | 7167.04 | 1445.53 | 803.77
| 9117 | 89.837 | 359.578 | 7167.32 | 1545.53 | 803.04
| 9217 | 89.837 | 359.578 | 7167.61 | 1645.53 | 802.3
| 9317 | 89.837 | 359.578 | 7167.89 | 1745.52 | 801.56
| 9417 | 89.837 | 359.578 | 7168.18 | 1845.52 | 800.82
| 9517 | 89.837 | 359.578 | 7168.47 | 1945.52 | 800.09
| 9617 | 89.837 | 359.578 | 7168.75 | 2045.52 | 799.35
| 9717 | 89.837 | 359.578 | 7169.04 | 2145.51 | 798.61
| 9817 | 89.837 | 359.578 | 7169.32 | 2245.51 | 797.88
| 9917 | 89.837 | 359.578 | 7169.61 | 2345.51 | 797.14
| 10017 | 89.837 | 359.578 | 7169.89 | 2445.5 | 796.4
| 10117 | 89.837 | 359.578 | 7170.18 | 2545.5 | 795.67
| 10217 | 89.837 | 359.578 | 7170.46 | 2645.5 | 794.93
| 10317 | 89.837 | 359.578 | 7170.75 | 2745.49 | 794.19
| 10417 | 89.837 | 359.578 | 7171.03 | 2845.49 | 793.45
| 10517 | 89.837 | 359.578 | 7171.32 | 2945.49 | 792.72
| 10617 | 89.837 | 359.578 | 7171.6 | 3045.48 | 791.98
| 10717 | 89.837 | 359.578 | 7171.89 | 3145.48 | 791.24
| 10817 | 89.837 | 359.578 | 7172.17 | 3245.48 | 790.51
| 10917 | 89.837 | 359.578 | 7172.46 | 3345.47 | 789.77
| 11017 | 89.837 | 359.578 | 7172.75 | 3445.47 | 789.03
| 11117 | 89.837 | 359.578 | 7173.03 | 3545.47 | 788.29
| 11217 | 89.837 | 359.578 | 7173.32 | 3645.47 | 787.56
| 11317 | 89.837 | 359.578 | 7173.6 | 3745.46 | 786.82
| 11417 | 89.837 | 359.578 | 7173.89 | 3845.46 | 786.08
| 11517 | 89.837 | 359.578 | 7174.17 | 3945.46 | 785.35
| 11617 | 89.837 | 359.578 | 7174.46 | 4045.45 | 784.61
| 11717 | 89.837 | 359.578 | 7174.74 | 4145.45 | 783.87
| 11817 | 89.837 | 359.578 | 7175.03 | 4245.45 | 783.14
| 11917 | 89.837 | 359.578 | 7175.31 | 4345.44 | 782.4
| 12017 | 89.837 | 359.578 | 7175.6 | 4445.44 | 781.66
| 12117 | 89.837 | 359.578 | 7175.88 | 4545.44 | 780.92
| 12217 | 89.837 | 359.578 | 7176.17 | 4645.43 | 780.19
| 12317 | 89.837 | 359.578 | 7176.45 | 4745.43 | 779.45
| 12417 | 89.837 | 359.578 | 7176.74 | 4845.43 | 778.71
| 12517 | 89.837 | 359.578 | 7177.03 | 4945.42 | 777.98
| 12617 | 89.837 | 359.578 | 7177.31 | 5045.42 | 777.24
| 12717 | 89.837 | 359.578 | 7177.6 | 5145.42 | 776.5
| 12817 | 89.837 | 359.578 | 7177.88 | 5245.42 | 775.76
| 12858.55 | 89.837 | 359.578 | 7178 | 5286.97 | 775.46

## Lookup (hidden)
North Reference | RetunValue | Grid Type | ReturnValue | Deviation Indicator | ReturnValue
| 2 |  | 0 |  | 4
True |  | SPCS-Colorado Central-NAD27 |  | Directional
Grid |  | SPCS-Colorado Central-NAD83 |  | High Angle
|  | SPCS-Colorado North-NAD27 |  | Horizontal
SPCS-Colorado North-NAD83
SPCS-Colorado South-NAD27
SPCS-Colorado South-NAD83
UTM-Zone 12 NAD27
UTM-Zone 12 NAD83
UTM-Zone 13 NAD27
UTM-Zone 13 NAD83