## Data
Header Information | measured depth (ft) | inclination (°) | azimuth (°) | true vertical depth (ft) | northing +N/-S (ft) | easting +E/-W (ft)
Operator Name | 0 | 0 | 0 | 0 | 0 | 0
WPX Energy Rocky Mountain, LLC | 200 | 2.4 | 359.37 | 199.98 | 1.68 | -0.02
Operator Number | 400 | 5.83 | 359.37 | 399.22 | 18.58 | -0.2
96850 | 600 | 5.83 | 359.37 | 598.19 | 38.89 | -0.43
Well Name and Number | 800 | 5.83 | 359.37 | 797.15 | 59.21 | -0.65
FEDERAL RGU 43-23-198 | 1000 | 5.83 | 359.37 | 996.12 | 79.52 | -0.87
API Number (if available) | 1200 | 5.83 | 359.37 | 1195.08 | 99.84 | -1.1
| 1400 | 5.83 | 359.37 | 1394.05 | 120.15 | -1.32
Location: QQ SEC TWP RGE | 1600 | 5.83 | 359.37 | 1593.01 | 140.46 | -1.54
LOT 16, Sec. T1S, R98W | 1800 | 5.83 | 359.37 | 1791.98 | 160.78 | -1.77
Citing Type: Planned or Actual | 2000 | 5.83 | 359.37 | 1990.95 | 181.09 | -1.99
Actual | 2200 | 5.83 | 359.37 | 2189.91 | 201.41 | -2.21
Deviation Indicator | 2400 | 5.83 | 359.37 | 2388.88 | 221.72 | -2.44
Directional | 2600 | 5.83 | 359.37 | 2587.84 | 242.04 | -2.66
North Reference | 2800 | 5.83 | 359.37 | 2786.81 | 262.35 | -2.88
True | 3000 | 5.83 | 359.37 | 2985.77 | 282.66 | -3.11
Grid Type | 3200 | 5.83 | 359.37 | 3184.74 | 302.98 | -3.33
#VALUE! | 3400 | 5.83 | 359.37 | 3383.7 | 323.29 | -3.55
| 3600 | 8.323 | 359.37 | 3582.46 | 345.4 | -3.8
| 3800 | 14.323 | 359.37 | 3778.48 | 384.65 | -4.23
| 4000 | 19.4325 | 359.3696 | 3969.4 | 443.95 | -4.88
| 4200 | 19.4325 | 359.3696 | 4158 | 510.49 | -5.61
| 4400 | 19.4325 | 359.3696 | 4346.61 | 577.02 | -6.35
| 4600 | 19.4325 | 359.3696 | 4535.22 | 643.56 | -7.08
| 4800 | 19.4325 | 359.3696 | 4723.82 | 710.09 | -7.81
| 5000 | 19.4325 | 359.3696 | 4912.43 | 776.63 | -8.54
| 5200 | 19.4325 | 359.3696 | 5101.04 | 843.16 | -9.28
| 5400 | 19.4325 | 359.3696 | 5289.64 | 909.7 | -10.01
| 5600 | 19.4325 | 359.3696 | 5478.25 | 976.23 | -10.74
| 5800 | 19.4325 | 359.3696 | 5666.86 | 1042.77 | -11.47
| 6000 | 19.4325 | 359.3696 | 5855.47 | 1109.3 | -12.2
| 6200 | 19.4325 | 359.3696 | 6044.07 | 1175.84 | -12.94
| 6400 | 19.4325 | 359.3696 | 6232.68 | 1242.37 | -13.67
| 6600 | 19.4325 | 359.3696 | 6421.29 | 1308.91 | -14.4
| 6800 | 16.6855 | 359.3696 | 6611.29 | 1371.28 | -15.09
| 7000 | 13.6855 | 359.3696 | 6804.28 | 1423.66 | -15.66
| 7200 | 10.6855 | 359.3696 | 6999.75 | 1465.87 | -16.13
| 7400 | 7.6855 | 359.3696 | 7197.17 | 1497.79 | -16.48
| 7600 | 4.6855 | 359.3696 | 7395.98 | 1519.34 | -16.72
| 7800 | 1.6855 | 359.3696 | 7595.65 | 1530.45 | -16.84
| 8000 | 0 | 0 | 7795.63 | 1532.1 | -16.86
| 8200 | 0 | 0 | 7995.63 | 1532.1 | -16.86
| 8400 | 0 | 0 | 8195.63 | 1532.1 | -16.86
| 8600 | 0 | 0 | 8395.63 | 1532.1 | -16.86
| 8800 | 0 | 0 | 8595.63 | 1532.1 | -16.86
| 9000 | 0 | 0 | 8795.63 | 1532.1 | -16.86
| 9200 | 0 | 0 | 8995.63 | 1532.1 | -16.86
| 9400 | 0 | 0 | 9195.63 | 1532.1 | -16.86
| 9600 | 0 | 0 | 9395.63 | 1532.1 | -16.86
| 9800 | 0 | 0 | 9595.63 | 1532.1 | -16.86
| 10000 | 0 | 0 | 9795.63 | 1532.1 | -16.86
| 10200 | 0 | 0 | 9995.63 | 1532.1 | -16.86
| 10400 | 0 | 0 | 10195.63 | 1532.1 | -16.86
| 10600 | 0 | 0 | 10395.63 | 1532.1 | -16.86
| 10800 | 0 | 0 | 10595.63 | 1532.1 | -16.86
| 11000 | 0 | 0 | 10795.63 | 1532.1 | -16.86
| 11200 | 0 | 0 | 10995.63 | 1532.1 | -16.86
| 11400 | 0 | 0 | 11195.63 | 1532.1 | -16.86
| 11600 | 0 | 0 | 11395.63 | 1532.1 | -16.86
| 11800 | 0 | 0 | 11595.63 | 1532.1 | -16.86
| 12000 | 0 | 0 | 11795.63 | 1532.1 | -16.86
| 12200 | 0 | 0 | 11995.63 | 1532.1 | -16.86
| 12400 | 0 | 0 | 12195.63 | 1532.1 | -16.86
| 12600 | 0 | 0 | 12395.63 | 1532.1 | -16.86
| 12800 | 0 | 0 | 12595.63 | 1532.1 | -16.86
| 12872.37 | 0 | 0 | 12668 | 1532.1 | -16.86

## Lookup (hidden)
North Reference | RetunValue | Grid Type | ReturnValue | Deviation Indicator | ReturnValue
| 2 |  | 0 |  | 2
True |  | SPCS-Colorado Central-NAD27 |  | Directional
Grid |  | SPCS-Colorado Central-NAD83 |  | High Angle
|  | SPCS-Colorado North-NAD27 |  | Horizontal
SPCS-Colorado North-NAD83
SPCS-Colorado South-NAD27
SPCS-Colorado South-NAD83
UTM-Zone 12 NAD27
UTM-Zone 12 NAD83
UTM-Zone 13 NAD27
UTM-Zone 13 NAD83