## Data
Header Information | measured depth (ft) | inclination (°) | azimuth (°) | true vertical depth (ft) | northing +N/-S (ft) | easting +E/-W (ft)
Operator Name | 0 | 0 | 0 | 0 | 0 | 0
WPX Energy Rocky Mountain, LLC | 200 | 2.8 | 216.48 | 199.97 | -1.57 | -1.16
Operator Number | 400 | 6.9 | 216.48 | 398.92 | -17.54 | -12.97
96850 | 600 | 6.9 | 216.48 | 597.48 | -36.86 | -27.25
Well Name and Number | 800 | 6.9 | 216.48 | 796.03 | -56.18 | -41.54
FEDERAL RGU 331-26-198 | 1000 | 6.9 | 216.48 | 994.58 | -75.5 | -55.82
API Number (if available) | 1200 | 6.9 | 216.48 | 1193.13 | -94.82 | -70.11
| 1400 | 6.9 | 216.48 | 1391.68 | -114.13 | -84.39
Location: QQ SEC TWP RGE | 1600 | 6.9 | 216.48 | 1590.23 | -133.45 | -98.68
LOT 16, Sec. T1S, R98W | 1800 | 6.9 | 216.48 | 1788.78 | -152.77 | -112.96
Citing Type: Planned or Actual | 2000 | 6.9 | 216.48 | 1987.34 | -172.09 | -127.25
Actual | 2200 | 6.9 | 216.48 | 2185.89 | -191.41 | -141.53
Deviation Indicator | 2400 | 6.9 | 216.48 | 2384.44 | -210.73 | -155.82
Directional | 2600 | 6.9 | 216.48 | 2582.99 | -230.05 | -170.11
North Reference | 2800 | 6.9 | 216.48 | 2781.54 | -249.37 | -184.39
True | 3000 | 6.9 | 216.48 | 2980.09 | -268.69 | -198.68
Grid Type | 3200 | 6.9 | 216.48 | 3178.64 | -288.01 | -212.96
#VALUE! | 3400 | 6.9 | 216.48 | 3377.2 | -307.33 | -227.25
| 3600 | 9.5705 | 216.48 | 3575.51 | -328.07 | -242.58
| 3800 | 16.5705 | 216.48 | 3770.2 | -364.41 | -269.45
| 4000 | 23.5705 | 216.48 | 3957.94 | -419.56 | -310.23
| 4200 | 27.3374 | 216.4824 | 4137.16 | -490.85 | -362.96
| 4400 | 27.3374 | 216.4824 | 4314.82 | -564.7 | -417.57
| 4600 | 27.3374 | 216.4824 | 4492.49 | -638.55 | -472.18
| 4800 | 27.3374 | 216.4824 | 4670.15 | -712.4 | -526.79
| 5000 | 27.3374 | 216.4824 | 4847.81 | -786.25 | -581.4
| 5200 | 27.3374 | 216.4824 | 5025.48 | -860.09 | -636.01
| 5400 | 27.3374 | 216.4824 | 5203.14 | -933.94 | -690.62
| 5600 | 27.3374 | 216.4824 | 5380.8 | -1007.79 | -745.23
| 5800 | 27.3374 | 216.4824 | 5558.47 | -1081.64 | -799.83
| 6000 | 27.3374 | 216.4824 | 5736.13 | -1155.48 | -854.44
| 6200 | 27.3374 | 216.4824 | 5913.79 | -1229.33 | -909.05
| 6400 | 27.3374 | 216.4824 | 6091.46 | -1303.18 | -963.66
| 6600 | 27.1862 | 216.4824 | 6269.13 | -1377.02 | -1018.27
| 6800 | 23.1862 | 216.4824 | 6450.08 | -1445.44 | -1068.86
| 7000 | 19.1862 | 216.4824 | 6636.52 | -1503.54 | -1111.83
| 7200 | 15.1862 | 216.4824 | 6827.55 | -1551.05 | -1146.96
| 7400 | 11.1862 | 216.4824 | 7022.24 | -1587.73 | -1174.08
| 7600 | 7.1862 | 216.4824 | 7219.63 | -1613.39 | -1193.06
| 7800 | 3.1862 | 216.4824 | 7418.77 | -1627.92 | -1203.81
| 8000 | 0 | 0 | 7618.69 | -1631.49 | -1206.44
| 8200 | 0 | 0 | 7818.69 | -1631.49 | -1206.44
| 8400 | 0 | 0 | 8018.69 | -1631.49 | -1206.44
| 8600 | 0 | 0 | 8218.69 | -1631.49 | -1206.44
| 8800 | 0 | 0 | 8418.69 | -1631.49 | -1206.44
| 9000 | 0 | 0 | 8618.69 | -1631.49 | -1206.44
| 9200 | 0 | 0 | 8818.69 | -1631.49 | -1206.44
| 9400 | 0 | 0 | 9018.69 | -1631.49 | -1206.44
| 9600 | 0 | 0 | 9218.69 | -1631.49 | -1206.44
| 9800 | 0 | 0 | 9418.69 | -1631.49 | -1206.44
| 10000 | 0 | 0 | 9618.69 | -1631.49 | -1206.44
| 10200 | 0 | 0 | 9818.69 | -1631.49 | -1206.44
| 10400 | 0 | 0 | 10018.69 | -1631.49 | -1206.44
| 10600 | 0 | 0 | 10218.69 | -1631.49 | -1206.44
| 10800 | 0 | 0 | 10418.69 | -1631.49 | -1206.44
| 11000 | 0 | 0 | 10618.69 | -1631.49 | -1206.44
| 11200 | 0 | 0 | 10818.69 | -1631.49 | -1206.44
| 11400 | 0 | 0 | 11018.69 | -1631.49 | -1206.44
| 11600 | 0 | 0 | 11218.69 | -1631.49 | -1206.44
| 11800 | 0 | 0 | 11418.69 | -1631.49 | -1206.44
| 12000 | 0 | 0 | 11618.69 | -1631.49 | -1206.44
| 12200 | 0 | 0 | 11818.69 | -1631.49 | -1206.44
| 12400 | 0 | 0 | 12018.69 | -1631.49 | -1206.44
| 12600 | 0 | 0 | 12218.69 | -1631.49 | -1206.44
| 12800 | 0 | 0 | 12418.69 | -1631.49 | -1206.44
| 12889.31 | 0 | 0 | 12508 | -1631.49 | -1206.44

## Lookup (hidden)
North Reference | RetunValue | Grid Type | ReturnValue | Deviation Indicator | ReturnValue
| 2 |  | 0 |  | 2
True |  | SPCS-Colorado Central-NAD27 |  | Directional
Grid |  | SPCS-Colorado Central-NAD83 |  | High Angle
|  | SPCS-Colorado North-NAD27 |  | Horizontal
SPCS-Colorado North-NAD83
SPCS-Colorado South-NAD27
SPCS-Colorado South-NAD83
UTM-Zone 12 NAD27
UTM-Zone 12 NAD83
UTM-Zone 13 NAD27
UTM-Zone 13 NAD83