## Data
Header Information | measured depth (ft) | inclination (°) | azimuth (°) | true vertical depth (ft) | northing +N/-S (ft) | easting +E/-W (ft)
Operator Name | 0 | 0 | 0 | 0 | 0 | 0
WPX Energy Rocky Mountain, LLC | 200 | 2.4 | 309.63 | 199.98 | 1.07 | -1.29
Operator Number | 400 | 4.5 | 309.63 | 399.45 | 10.26 | -12.39
96850 | 600 | 4.5 | 309.63 | 598.83 | 20.27 | -24.48
Well Name and Number | 800 | 4.5 | 309.63 | 798.21 | 30.28 | -36.56
FEDERAL RGU 333-23-198 | 1000 | 4.5 | 309.63 | 997.6 | 40.29 | -48.65
API Number (if available) | 1200 | 4.5 | 309.63 | 1196.98 | 50.3 | -60.73
| 1400 | 4.5 | 309.63 | 1396.36 | 60.3 | -72.82
Location: QQ SEC TWP RGE | 1600 | 4.5 | 309.63 | 1595.75 | 70.31 | -84.9
LOT 16, Sec. T1S, R98W | 1800 | 4.5 | 309.63 | 1795.13 | 80.32 | -96.99
Citing Type: Planned or Actual | 2000 | 4.5 | 309.63 | 1994.51 | 90.33 | -109.07
Actual | 2200 | 4.5 | 309.63 | 2193.9 | 100.34 | -121.16
Deviation Indicator | 2400 | 4.5 | 309.63 | 2393.28 | 110.35 | -133.25
Directional | 2600 | 4.5 | 309.63 | 2592.66 | 120.36 | -145.33
North Reference | 2800 | 4.5 | 309.63 | 2792.05 | 130.36 | -157.42
True | 3000 | 4.5 | 309.63 | 2991.43 | 140.37 | -169.5
Grid Type | 3200 | 4.5 | 309.63 | 3190.81 | 150.38 | -181.59
#VALUE! | 3400 | 4.5 | 309.63 | 3390.2 | 160.39 | -193.67
| 3600 | 7.1957 | 309.63 | 3589.38 | 171.74 | -207.38
| 3800 | 13.1957 | 309.63 | 3786.13 | 194.31 | -234.63
| 4000 | 19.1957 | 309.63 | 3978.11 | 229.88 | -277.58
| 4200 | 22.7042 | 309.6203 | 4163.92 | 276.97 | -334.48
| 4400 | 22.7042 | 309.6203 | 4348.43 | 326.19 | -393.95
| 4600 | 22.7042 | 309.6203 | 4532.93 | 375.42 | -453.41
| 4800 | 22.7042 | 309.6203 | 4717.43 | 424.65 | -512.87
| 5000 | 22.7042 | 309.6203 | 4901.93 | 473.87 | -572.33
| 5200 | 22.7042 | 309.6203 | 5086.43 | 523.1 | -631.79
| 5400 | 22.7042 | 309.6203 | 5270.94 | 572.33 | -691.26
| 5600 | 22.7042 | 309.6203 | 5455.44 | 621.55 | -750.72
| 5800 | 22.7042 | 309.6203 | 5639.94 | 670.78 | -810.18
| 6000 | 22.7042 | 309.6203 | 5824.44 | 720.01 | -869.64
| 6200 | 22.7042 | 309.6203 | 6008.94 | 769.23 | -929.1
| 6400 | 22.7042 | 309.6203 | 6193.45 | 818.46 | -988.57
| 6600 | 22.7042 | 309.6203 | 6377.95 | 867.69 | -1048.03
| 6800 | 22.2666 | 309.6203 | 6562.48 | 916.86 | -1107.43
| 7000 | 18.2666 | 309.6203 | 6750.06 | 961.03 | -1160.78
| 7200 | 14.2666 | 309.6203 | 6942.02 | 996.75 | -1203.93
| 7400 | 10.2666 | 309.6203 | 7137.41 | 1023.84 | -1236.65
| 7600 | 6.2666 | 309.6203 | 7335.29 | 1042.18 | -1258.8
| 7800 | 2.2666 | 309.6203 | 7534.7 | 1051.66 | -1270.26
| 8000 | 0 | 0 | 7734.67 | 1053.09 | -1271.98
| 8200 | 0 | 0 | 7934.67 | 1053.09 | -1271.98
| 8400 | 0 | 0 | 8134.67 | 1053.09 | -1271.98
| 8600 | 0 | 0 | 8334.67 | 1053.09 | -1271.98
| 8800 | 0 | 0 | 8534.67 | 1053.09 | -1271.98
| 9000 | 0 | 0 | 8734.67 | 1053.09 | -1271.98
| 9200 | 0 | 0 | 8934.67 | 1053.09 | -1271.98
| 9400 | 0 | 0 | 9134.67 | 1053.09 | -1271.98
| 9600 | 0 | 0 | 9334.67 | 1053.09 | -1271.98
| 9800 | 0 | 0 | 9534.67 | 1053.09 | -1271.98
| 10000 | 0 | 0 | 9734.67 | 1053.09 | -1271.98
| 10200 | 0 | 0 | 9934.67 | 1053.09 | -1271.98
| 10400 | 0 | 0 | 10134.67 | 1053.09 | -1271.98
| 10600 | 0 | 0 | 10334.67 | 1053.09 | -1271.98
| 10800 | 0 | 0 | 10534.67 | 1053.09 | -1271.98
| 11000 | 0 | 0 | 10734.67 | 1053.09 | -1271.98
| 11200 | 0 | 0 | 10934.67 | 1053.09 | -1271.98
| 11400 | 0 | 0 | 11134.67 | 1053.09 | -1271.98
| 11600 | 0 | 0 | 11334.67 | 1053.09 | -1271.98
| 11800 | 0 | 0 | 11534.67 | 1053.09 | -1271.98
| 12000 | 0 | 0 | 11734.67 | 1053.09 | -1271.98
| 12200 | 0 | 0 | 11934.67 | 1053.09 | -1271.98
| 12400 | 0 | 0 | 12134.67 | 1053.09 | -1271.98
| 12600 | 0 | 0 | 12334.67 | 1053.09 | -1271.98
| 12800 | 0 | 0 | 12534.67 | 1053.09 | -1271.98
| 12858.33 | 0 | 0 | 12593 | 1053.09 | -1271.98

## Lookup (hidden)
North Reference | RetunValue | Grid Type | ReturnValue | Deviation Indicator | ReturnValue
| 2 |  | 0 |  | 2
True |  | SPCS-Colorado Central-NAD27 |  | Directional
Grid |  | SPCS-Colorado Central-NAD83 |  | High Angle
|  | SPCS-Colorado North-NAD27 |  | Horizontal
SPCS-Colorado North-NAD83
SPCS-Colorado South-NAD27
SPCS-Colorado South-NAD83
UTM-Zone 12 NAD27
UTM-Zone 12 NAD83
UTM-Zone 13 NAD27
UTM-Zone 13 NAD83