## Data
Header Information | measured depth (ft) | inclination (°) | azimuth (°) | true vertical depth (ft) | northing +N/-S (ft) | easting +E/-W (ft)
Operator Name | 0 | 0 | 71.28 | 0 | 0 | 0
Bonanza Creek | 17 | 0 | 71.28 | 17 | 0 | 0
Operator Number | 237 | 0.19 | 71.28 | 237 | 0.12 | 0.35
8960 | 328 | 0.13 | 27.86 | 328 | 0.26 | 0.54
Well Name and Number | 418 | 0.21 | 173.01 | 418 | 0.18 | 0.6
PRONGHORN 12-42-28HNB | 510 | 0.59 | 186.32 | 510 | -0.45 | 0.57
API Number (if available) | 601 | 0.44 | 176.05 | 600.99 | -1.27 | 0.55
05-123-38634-00 | 692 | 0.38 | 176.09 | 691.99 | -1.92 | 0.59
Location: QQ SEC TWP RGE | 719 | 0.49 | 155.34 | 718.99 | -2.11 | 0.64
SWNW Sec 26 5N 63W | 884 | 0.5 | 187.34 | 883.98 | -3.47 | 0.85
Citing Type: Planned or Actual | 979 | 1.67 | 193.2 | 978.97 | -5.23 | 0.48
Actual | 1074 | 2.63 | 203.72 | 1073.9 | -8.57 | -0.72
Deviation Indicator | 1169 | 4.13 | 211.6 | 1168.73 | -13.48 | -3.38
Horizontal | 1263 | 5.89 | 217.3 | 1262.37 | -20.2 | -8.08
North Reference | 1357 | 7 | 218.09 | 1355.77 | -28.55 | -14.54
True | 1453 | 8.41 | 212.36 | 1450.9 | -39.08 | -21.9
Grid Type | 1547 | 9.93 | 208.86 | 1543.7 | -51.99 | -29.5
#VALUE! | 1640 | 10.94 | 209.4 | 1635.16 | -66.7 | -37.7
| 1732 | 12.29 | 208.25 | 1725.28 | -82.93 | -46.62
| 1823 | 12.88 | 207.2 | 1814.09 | -100.48 | -55.84
| 1915 | 14.03 | 205.72 | 1903.56 | -119.65 | -65.37
| 2006 | 14.2 | 205.67 | 1991.82 | -139.65 | -74.99
| 2097 | 13.86 | 209.5 | 2080.1 | -159.19 | -85.19
| 2190 | 14.46 | 210.18 | 2170.28 | -178.93 | -96.51
| 2282 | 13.75 | 209.06 | 2259.5 | -198.41 | -107.6
| 2468 | 13.25 | 210.79 | 2440.36 | -236.05 | -129.25
| 2559 | 14.28 | 212.19 | 2528.75 | -254.5 | -140.57
| 2651 | 14.56 | 211.18 | 2617.85 | -274 | -152.6
| 2745 | 13.93 | 210.28 | 2708.96 | -293.88 | -164.42
| 2841 | 14.82 | 209.98 | 2801.95 | -314.49 | -176.38
| 2937 | 13.15 | 209.23 | 2895.11 | -334.66 | -187.85
| 3033 | 12.82 | 214.85 | 2988.65 | -352.93 | -199.27
| 3127 | 13.95 | 206.24 | 3080.11 | -371.65 | -210.24
| 3223 | 14.81 | 209.93 | 3173.1 | -392.67 | -221.48
| 3319 | 16.13 | 209.48 | 3265.62 | -414.91 | -234.16
| 3414 | 16.76 | 210.4 | 3356.74 | -438.21 | -247.59
| 3508 | 17.42 | 211.31 | 3446.58 | -461.92 | -261.76
| 3601 | 15.64 | 207.63 | 3535.74 | -484.93 | -274.81
| 3696 | 14.23 | 211.75 | 3627.53 | -506.2 | -286.89
| 3789 | 12.05 | 208.83 | 3718.09 | -524.43 | -297.59
| 3885 | 9.88 | 208.73 | 3812.33 | -540.43 | -306.38
| 3980 | 8.04 | 210.79 | 3906.17 | -553.29 | -313.7
| 4076 | 6.25 | 212.94 | 4001.42 | -563.44 | -319.98
| 4172 | 4.56 | 216.84 | 4096.99 | -570.88 | -325.11
| 4268 | 3.11 | 222.93 | 4192.77 | -575.84 | -329.17
| 4364 | 1.87 | 231.15 | 4288.68 | -578.73 | -332.16
| 4457 | 1.14 | 183.42 | 4381.65 | -580.61 | -333.4
| 4553 | 0.57 | 166.75 | 4477.64 | -582.02 | -333.35
| 4648 | 0.49 | 139.73 | 4572.64 | -582.79 | -332.98
| 4838 | 0.37 | 81.18 | 4762.63 | -583.32 | -331.85
| 5029 | 0.55 | 38.46 | 4953.63 | -582.51 | -330.67
| 5124 | 0.43 | 37.09 | 5048.62 | -581.87 | -330.17
| 5218 | 0.77 | 221.91 | 5142.62 | -582.05 | -330.38
| 5405 | 0.61 | 230.3 | 5329.61 | -583.63 | -331.98
| 5570 | 0.73 | 229.44 | 5494.6 | -584.87 | -333.46
| 5660 | 4.43 | 73.99 | 5584.52 | -584.28 | -330.55
| 5708 | 10.76 | 78.88 | 5632.07 | -582.91 | -324.36
| 5755 | 16.27 | 87.99 | 5677.76 | -581.83 | -313.47
| 5803 | 21.92 | 97.75 | 5723.11 | -582.8 | -297.86
| 5850 | 25.22 | 102.06 | 5766.19 | -586.08 | -279.37
| 5898 | 30.01 | 104.94 | 5808.71 | -591.31 | -257.75
| 5945 | 35.08 | 102.52 | 5848.32 | -597.28 | -233.2
| 5993 | 38.89 | 102.76 | 5886.65 | -603.6 | -205.02
| 6041 | 43.89 | 99.59 | 5922.66 | -609.7 | -173.9
| 6136 | 48.9 | 95.06 | 5988.17 | -618.35 | -105.71
| 6231 | 56.5 | 86.21 | 6045.77 | -618.89 | -30.33
| 6327 | 66.92 | 80.37 | 6091.24 | -608.82 | 53.43
| 6359 | 70.53 | 79.99 | 6102.85 | -603.74 | 82.81
| 6391 | 74.29 | 80.49 | 6112.51 | -598.57 | 112.87
| 6423 | 78.96 | 80.59 | 6119.91 | -593.45 | 143.57
| 6461 | 85.3 | 81.84 | 6125.12 | -587.71 | 180.75
| 6570 | 89.47 | 86.8 | 6130.09 | -576.95 | 289.04
| 6655 | 88.77 | 88.77 | 6131.4 | -573.66 | 373.97
| 6751 | 88.95 | 90.28 | 6133.31 | -572.87 | 469.94
| 6847 | 89.04 | 91.67 | 6134.99 | -574.5 | 565.91
| 6942 | 90.99 | 92.29 | 6134.97 | -577.78 | 660.85
| 7038 | 91.7 | 92.51 | 6132.71 | -581.8 | 756.74
| 7133 | 91.77 | 92.77 | 6129.84 | -586.18 | 851.59
| 7228 | 90.43 | 91.85 | 6128.01 | -590 | 946.49
| 7324 | 90.59 | 92.11 | 6127.16 | -593.32 | 1042.43
| 7420 | 90.06 | 91.8 | 6126.61 | -596.6 | 1138.37
| 7516 | 90.31 | 91.57 | 6126.3 | -599.42 | 1234.33
| 7611 | 90.31 | 91.04 | 6125.79 | -601.58 | 1329.31
| 7707 | 91.36 | 91.66 | 6124.39 | -603.84 | 1425.27
| 7802 | 90.62 | 91.11 | 6122.75 | -606.14 | 1520.22
| 7898 | 90.31 | 90.61 | 6121.97 | -607.58 | 1616.21
| 7993 | 90.31 | 89.98 | 6121.46 | -608.07 | 1711.21
| 8088 | 88.63 | 88.49 | 6122.33 | -606.8 | 1806.19
| 8183 | 89.35 | 88.36 | 6124.01 | -604.19 | 1901.14
| 8278 | 88.82 | 87.62 | 6125.53 | -600.86 | 1996.07
| 8373 | 89.85 | 88.78 | 6126.63 | -597.88 | 2091.01
| 8468 | 89.22 | 90.68 | 6127.4 | -597.43 | 2186
| 8564 | 91.39 | 90.86 | 6126.89 | -598.72 | 2281.98
| 8658 | 90.59 | 91.3 | 6125.26 | -600.49 | 2375.95
| 8752 | 90.28 | 91.11 | 6124.55 | -602.47 | 2469.93
| 8848 | 90.41 | 91.23 | 6123.97 | -604.43 | 2565.91
| 8944 | 91.26 | 91.05 | 6122.57 | -606.34 | 2661.88
| 9040 | 92.06 | 91.66 | 6119.79 | -608.6 | 2757.81
| 9136 | 91.79 | 91.45 | 6116.57 | -611.21 | 2853.72
| 9230 | 91.6 | 91.8 | 6113.79 | -613.87 | 2947.64
| 9326 | 89.72 | 91.53 | 6112.68 | -616.66 | 3043.59
| 9422 | 90 | 91.95 | 6112.92 | -619.58 | 3139.54
| 9518 | 91.02 | 92.8 | 6112.06 | -623.55 | 3235.46
| 9614 | 90.62 | 91.43 | 6110.69 | -627.1 | 3331.38
| 9709 | 88.76 | 90.6 | 6111.2 | -628.78 | 3426.36
| 9806 | 88.92 | 91.25 | 6113.17 | -630.35 | 3523.32
| 9901 | 88.7 | 91.43 | 6115.14 | -632.57 | 3618.28
| 9998 | 89.88 | 91.75 | 6116.34 | -635.26 | 3715.23
| 10094 | 90.37 | 92.06 | 6116.13 | -638.45 | 3811.18
| 10191 | 89.91 | 88.33 | 6115.89 | -638.78 | 3908.16
| 10286 | 89.26 | 87.61 | 6116.58 | -635.41 | 4003.1
| 10381 | 89.32 | 88.63 | 6117.76 | -632.3 | 4098.04
| 10477 | 90.52 | 89.49 | 6117.89 | -630.72 | 4194.02
| 10571 | 90.03 | 88.72 | 6117.44 | -629.25 | 4288.01
| 10664 | 89.94 | 88.61 | 6117.47 | -627.09 | 4380.98
| 10695 | 90.25 | 88.42 | 6117.41 | -626.28 | 4411.97
| 10765 | 90.25 | 88.42 | 6117.11 | -624.35 | 4481.94

## Lookup (hidden)
North Reference | RetunValue | Grid Type | ReturnValue | Deviation Indicator | ReturnValue
| 2 |  | 0 |  | 4
True |  | SPCS-Colorado Central-NAD27 |  | Directional
Grid |  | SPCS-Colorado Central-NAD83 |  | High Angle
|  | SPCS-Colorado North-NAD27 |  | Horizontal
SPCS-Colorado North-NAD83
SPCS-Colorado South-NAD27
SPCS-Colorado South-NAD83
UTM-Zone 12 NAD27
UTM-Zone 12 NAD83
UTM-Zone 13 NAD27
UTM-Zone 13 NAD83