## Data
Header Information | measured depth (ft) | inclination (°) | azimuth (°) | true vertical depth (ft) | northing +N/-S (ft) | easting +E/-W (ft)
Operator Name | 0 | 0 | 0 | 0 | 0 | 0
WPX Energy Rocky Mountain, LLC | 200 | 2.8 | 359.17 | 199.97 | 1.95 | -0.03
Operator Number | 400 | 3.1 | 359.17 | 399.68 | 12.75 | -0.18
96850 | 600 | 3.1 | 359.17 | 599.38 | 23.56 | -0.34
Well Name and Number | 800 | 3.1 | 359.17 | 799.09 | 34.38 | -0.5
FEDERAL RGU 443-23-198 | 1000 | 3.1 | 359.17 | 998.8 | 45.19 | -0.65
API Number (if available) | 1200 | 3.1 | 359.17 | 1198.51 | 56 | -0.81
| 1400 | 3.1 | 359.17 | 1398.21 | 66.82 | -0.97
Location: QQ SEC TWP RGE | 1600 | 3.1 | 359.17 | 1597.92 | 77.63 | -1.12
LOT 16, Sec. T1S, R98W | 1800 | 3.1 | 359.17 | 1797.63 | 88.45 | -1.28
Citing Type: Planned or Actual | 2000 | 3.1 | 359.17 | 1997.34 | 99.26 | -1.44
Actual | 2200 | 3.1 | 359.17 | 2197.04 | 110.08 | -1.59
Deviation Indicator | 2400 | 3.1 | 359.17 | 2396.75 | 120.89 | -1.75
Directional | 2600 | 3.1 | 359.17 | 2596.46 | 131.71 | -1.91
North Reference | 2800 | 3.1 | 359.17 | 2796.16 | 142.52 | -2.06
True | 3000 | 3.1 | 359.17 | 2995.87 | 153.34 | -2.22
Grid Type | 3200 | 3.1 | 359.17 | 3195.58 | 164.15 | -2.38
#VALUE! | 3400 | 3.1 | 359.17 | 3395.29 | 174.97 | -2.53
| 3600 | 5.954 | 359.17 | 3594.83 | 188.14 | -2.73
| 3800 | 9.209 | 359.1682 | 3792.68 | 217.1 | -3.15
| 4000 | 9.209 | 359.1682 | 3990.11 | 249.1 | -3.61
| 4200 | 9.209 | 359.1682 | 4187.53 | 281.1 | -4.08
| 4400 | 9.209 | 359.1682 | 4384.95 | 313.11 | -4.54
| 4600 | 9.209 | 359.1682 | 4582.37 | 345.11 | -5
| 4800 | 9.209 | 359.1682 | 4779.8 | 377.12 | -5.47
| 5000 | 9.209 | 359.1682 | 4977.22 | 409.12 | -5.93
| 5200 | 9.209 | 359.1682 | 5174.64 | 441.12 | -6.4
| 5400 | 9.209 | 359.1682 | 5372.06 | 473.13 | -6.86
| 5600 | 9.209 | 359.1682 | 5569.48 | 505.13 | -7.33
| 5800 | 9.209 | 359.1682 | 5766.91 | 537.14 | -7.79
| 6000 | 9.209 | 359.1682 | 5964.33 | 569.14 | -8.26
| 6200 | 9.209 | 359.1682 | 6161.75 | 601.14 | -8.72
| 6400 | 9.209 | 359.1682 | 6359.17 | 633.15 | -9.19
| 6600 | 9.209 | 359.1682 | 6556.6 | 665.15 | -9.65
| 6800 | 9.209 | 359.1682 | 6754.02 | 697.15 | -10.12
| 7000 | 9.209 | 359.1682 | 6951.44 | 729.16 | -10.58
| 7200 | 9.209 | 359.1682 | 7148.86 | 761.16 | -11.05
| 7400 | 6.9447 | 359.1682 | 7346.61 | 790.95 | -11.48
| 7600 | 2.9447 | 359.1682 | 7545.83 | 808.19 | -11.73
| 7800 | 0 | 0 | 7745.76 | 811.97 | -11.78
| 8000 | 0 | 0 | 7945.76 | 811.97 | -11.78
| 8200 | 0 | 0 | 8145.76 | 811.97 | -11.78
| 8400 | 0 | 0 | 8345.76 | 811.97 | -11.78
| 8600 | 0 | 0 | 8545.76 | 811.97 | -11.78
| 8800 | 0 | 0 | 8745.76 | 811.97 | -11.78
| 9000 | 0 | 0 | 8945.76 | 811.97 | -11.78
| 9200 | 0 | 0 | 9145.76 | 811.97 | -11.78
| 9400 | 0 | 0 | 9345.76 | 811.97 | -11.78
| 9600 | 0 | 0 | 9545.76 | 811.97 | -11.78
| 9800 | 0 | 0 | 9745.76 | 811.97 | -11.78
| 10000 | 0 | 0 | 9945.76 | 811.97 | -11.78
| 10200 | 0 | 0 | 10145.76 | 811.97 | -11.78
| 10400 | 0 | 0 | 10345.76 | 811.97 | -11.78
| 10600 | 0 | 0 | 10545.76 | 811.97 | -11.78
| 10800 | 0 | 0 | 10745.76 | 811.97 | -11.78
| 11000 | 0 | 0 | 10945.76 | 811.97 | -11.78
| 11200 | 0 | 0 | 11145.76 | 811.97 | -11.78
| 11400 | 0 | 0 | 11345.76 | 811.97 | -11.78
| 11600 | 0 | 0 | 11545.76 | 811.97 | -11.78
| 11800 | 0 | 0 | 11745.76 | 811.97 | -11.78
| 12000 | 0 | 0 | 11945.76 | 811.97 | -11.78
| 12200 | 0 | 0 | 12145.76 | 811.97 | -11.78
| 12400 | 0 | 0 | 12345.76 | 811.97 | -11.78
| 12600 | 0 | 0 | 12545.76 | 811.97 | -11.78
| 12712.24 | 0 | 0 | 12658 | 811.97 | -11.78

## Lookup (hidden)
North Reference | RetunValue | Grid Type | ReturnValue | Deviation Indicator | ReturnValue
| 2 |  | 0 |  | 2
True |  | SPCS-Colorado Central-NAD27 |  | Directional
Grid |  | SPCS-Colorado Central-NAD83 |  | High Angle
|  | SPCS-Colorado North-NAD27 |  | Horizontal
SPCS-Colorado North-NAD83
SPCS-Colorado South-NAD27
SPCS-Colorado South-NAD83
UTM-Zone 12 NAD27
UTM-Zone 12 NAD83
UTM-Zone 13 NAD27
UTM-Zone 13 NAD83