## Data
Header Information | measured depth (ft) | inclination (°) | azimuth (°) | true vertical depth (ft) | northing +N/-S (ft) | easting +E/-W (ft)
Operator Name | 0 | 0 | 219.31 | 0 | 0 | 0
Bonanza Creek | 17 | 0 | 219.31 | 17 | 0 | 0
Operator Number | 147 | 0.14 | 219.31 | 147 | -0.12 | -0.1
8960 | 239 | 0.48 | 44.09 | 239 | 0.07 | 0.1
Well Name and Number | 330 | 0.63 | 33.44 | 329.99 | 0.76 | 0.64
PRONGHORN 11-41-28HNB | 422 | 0.57 | 41.79 | 421.99 | 1.52 | 1.22
API Number (if available) | 513 | 0.78 | 38.24 | 512.98 | 2.35 | 1.91
05-123-38633-00 | 604 | 0.85 | 32.03 | 603.97 | 3.4 | 2.65
Location: QQ SEC TWP RGE | 695 | 0.86 | 19.79 | 694.96 | 4.62 | 3.24
SWNW Sec 26 5N 61W | 721 | 0.97 | 27.38 | 720.96 | 5 | 3.4
Citing Type: Planned or Actual | 877 | 0.84 | 29.8 | 876.94 | 7.16 | 4.58
Planned | 971 | 0.6 | 296.78 | 970.94 | 7.98 | 4.48
Deviation Indicator | 1066 | 1.23 | 261.21 | 1065.92 | 8.05 | 3.03
Horizontal | 1156 | 1.16 | 253.33 | 1155.9 | 7.64 | 1.2
North Reference | 1252 | 2.62 | 302.18 | 1251.86 | 8.53 | -1.58
True | 1347 | 4.32 | 316.14 | 1346.68 | 12.27 | -5.9
Grid Type | 1437 | 6.29 | 320.97 | 1436.29 | 18.54 | -11.36
#VALUE! | 1532 | 7.91 | 326.18 | 1530.56 | 28.02 | -18.27
| 1625 | 9.78 | 327.3 | 1622.45 | 39.98 | -26.1
| 1716 | 10.86 | 337.99 | 1711.98 | 54.44 | -33.49
| 1809 | 12.22 | 330.72 | 1803.11 | 71.14 | -41.59
| 1901 | 13.53 | 330.08 | 1892.79 | 88.97 | -51.72
| 1993 | 14.23 | 331.47 | 1982.1 | 108.23 | -62.49
| 2086 | 13.96 | 331.02 | 2072.31 | 128.08 | -73.38
| 2178 | 14.74 | 332.43 | 2161.43 | 148.17 | -84.18
| 2270 | 14.77 | 333.01 | 2250.4 | 168.99 | -94.92
| 2360 | 13.57 | 331.55 | 2337.66 | 188.5 | -105.15
| 2453 | 13.74 | 329.77 | 2428.03 | 207.63 | -115.91
| 2546 | 14.28 | 331.67 | 2518.27 | 227.27 | -126.91
| 2638 | 13.57 | 331.53 | 2607.56 | 246.75 | -137.44
| 2729 | 12.76 | 335.33 | 2696.17 | 265.27 | -146.73
| 2824 | 13.86 | 334.98 | 2788.62 | 285.11 | -155.92
| 2918 | 13.53 | 333.36 | 2879.95 | 305.14 | -165.61
| 3014 | 14.13 | 334.84 | 2973.16 | 325.79 | -175.63
| 3109 | 13.83 | 342.63 | 3065.36 | 347.12 | -183.95
| 3204 | 15.51 | 335.29 | 3157.26 | 369.5 | -192.65
| 3300 | 15.74 | 335.59 | 3249.72 | 393.02 | -203.4
| 3395 | 16.32 | 335.4 | 3341.02 | 416.89 | -214.28
| 3490 | 16.37 | 331.57 | 3432.19 | 440.8 | -226.21
| 3585 | 16.5 | 328.9 | 3523.31 | 464.12 | -239.55
| 3681 | 15.01 | 328.46 | 3615.7 | 486.39 | -253.1
| 3777 | 14.3 | 326.11 | 3708.57 | 506.83 | -266.21
| 3871 | 13.74 | 324.54 | 3799.77 | 525.56 | -279.16
| 3967 | 13.32 | 331.51 | 3893.12 | 544.56 | -291.05
| 4063 | 12.98 | 329.06 | 3986.6 | 563.53 | -301.87
| 4159 | 12.87 | 333.46 | 4080.17 | 582.34 | -312.19
| 4253 | 12.35 | 332.78 | 4171.9 | 600.65 | -321.46
| 4350 | 11.5 | 333.17 | 4266.81 | 618.5 | -330.57
| 4446 | 10.04 | 331.85 | 4361.11 | 634.42 | -338.84
| 4540 | 9.1 | 331.36 | 4453.8 | 648.17 | -346.27
| 4634 | 9.27 | 329.2 | 4546.6 | 661.2 | -353.71
| 4727 | 7.59 | 322.2 | 4638.59 | 672.49 | -361.31
| 4822 | 5.71 | 320.96 | 4732.95 | 681.11 | -368.13
| 4916 | 2 | 317.85 | 4826.72 | 685.96 | -372.18
| 5012 | 1.17 | 85.68 | 4922.7 | 687.28 | -372.33
| 5108 | 1.12 | 63.16 | 5018.68 | 687.78 | -370.51
| 5204 | 1.53 | 70.39 | 5114.66 | 688.63 | -368.47
| 5300 | 1.28 | 69.88 | 5210.63 | 689.43 | -366.25
| 5396 | 1.5 | 47.18 | 5306.6 | 690.65 | -364.33
| 5492 | 1.93 | 58.48 | 5402.56 | 692.35 | -362.03
| 5572 | 1.74 | 83.95 | 5482.52 | 693.18 | -359.67
| 5646 | 5.71 | 82.45 | 5556.35 | 693.79 | -354.9
| 5694 | 13.11 | 80.7 | 5603.67 | 694.98 | -347.15
| 5740 | 18.56 | 83.97 | 5647.91 | 696.6 | -334.71
| 5788 | 20.03 | 90.94 | 5693.22 | 697.26 | -318.89
| 5836 | 24 | 96.42 | 5737.71 | 696.04 | -300.97
| 5884 | 25.8 | 101.95 | 5781.25 | 692.78 | -281.04
| 5931 | 31.44 | 98.04 | 5822.5 | 688.95 | -258.88
| 5979 | 37 | 91.48 | 5862.19 | 686.82 | -232.01
| 6027 | 41.73 | 86.04 | 5899.3 | 687.55 | -201.61
| 6123 | 49.44 | 86.84 | 5966.43 | 691.77 | -133.22
| 6171 | 56.57 | 84.92 | 5995.3 | 694.56 | -95.01
| 6218 | 62.11 | 84.76 | 6019.26 | 698.19 | -54.76
| 6312 | 72.04 | 88.56 | 6055.84 | 703.12 | 31.54
| 6360 | 79.74 | 89.83 | 6067.53 | 703.77 | 78.05
| 6393 | 82.73 | 88.42 | 6072.56 | 704.27 | 110.66
| 6555 | 89.11 | 92.59 | 6084.09 | 702.82 | 272.12
| 6652 | 89.63 | 93.59 | 6085.15 | 697.59 | 368.97
| 6747 | 90.09 | 94.08 | 6085.38 | 691.24 | 463.76
| 6842 | 93.64 | 95.25 | 6082.29 | 683.52 | 558.38
| 6938 | 91.73 | 94.47 | 6077.8 | 675.4 | 653.92
| 7034 | 89.07 | 92.68 | 6077.13 | 669.41 | 749.72
| 7129 | 88.95 | 91.26 | 6078.77 | 666.15 | 844.65
| 7224 | 88.83 | 89.98 | 6080.61 | 665.12 | 939.62
| 7318 | 89.1 | 89.62 | 6082.31 | 665.45 | 1033.61
| 7413 | 88.74 | 88.96 | 6084.1 | 666.62 | 1128.58
| 7509 | 90.49 | 89.48 | 6084.74 | 667.93 | 1224.57
| 7605 | 92.41 | 89.48 | 6082.31 | 668.8 | 1320.53
| 7700 | 93.24 | 89.3 | 6077.63 | 669.81 | 1415.41
| 7796 | 91.97 | 88.85 | 6073.27 | 671.36 | 1511.29
| 7892 | 89.91 | 90.18 | 6071.69 | 672.17 | 1607.27
| 7987 | 88.77 | 90.5 | 6072.79 | 671.61 | 1702.26
| 8082 | 87.87 | 90.96 | 6075.57 | 670.4 | 1797.21
| 8130 | 87.66 | 91.4 | 6077.44 | 669.41 | 1845.16
| 8178 | 88.88 | 90.47 | 6078.89 | 668.63 | 1893.13
| 8226 | 89.91 | 89.88 | 6079.4 | 668.48 | 1941.13
| 8274 | 91.02 | 90.2 | 6079.01 | 668.45 | 1989.13
| 8322 | 91.29 | 90.9 | 6078.04 | 667.99 | 2037.11
| 8370 | 90.62 | 91.27 | 6077.24 | 667.08 | 2085.1
| 8418 | 90.62 | 91.14 | 6076.72 | 666.07 | 2133.09
| 8465 | 90.15 | 90.97 | 6076.41 | 665.2 | 2180.08
| 8561 | 89.48 | 90.43 | 6076.72 | 664.03 | 2276.07
| 8657 | 89.91 | 90.13 | 6077.23 | 663.56 | 2372.06
| 8753 | 90.71 | 90.76 | 6076.71 | 662.81 | 2468.06
| 8848 | 90.52 | 90.98 | 6075.69 | 661.37 | 2563.04
| 8944 | 90.37 | 91.26 | 6074.94 | 659.5 | 2659.02
| 9039 | 90.34 | 91.17 | 6074.35 | 657.48 | 2754
| 9134 | 89.78 | 90.56 | 6074.25 | 656.05 | 2848.99
| 9230 | 89.75 | 90.65 | 6074.65 | 655.03 | 2944.98
| 9326 | 89.84 | 90.59 | 6074.99 | 654 | 3040.97
| 9422 | 90.59 | 91.22 | 6074.63 | 652.48 | 3136.96
| 9517 | 90.65 | 90.81 | 6073.6 | 650.8 | 3231.94
| 9613 | 90.71 | 90.8 | 6072.46 | 649.45 | 3327.92
| 9709 | 91.51 | 91.27 | 6070.6 | 647.71 | 3423.89
| 9805 | 91.23 | 90.69 | 6068.31 | 646.07 | 3519.85
| 9900 | 90.49 | 90.25 | 6066.88 | 645.29 | 3614.83
| 9996 | 89.38 | 89.71 | 6066.99 | 645.33 | 3710.83
| 10091 | 89.16 | 89.24 | 6068.2 | 646.2 | 3805.82
| 10186 | 89.17 | 88.81 | 6069.59 | 647.81 | 3900.79
| 10280 | 90.22 | 89.33 | 6070.09 | 649.34 | 3994.78
| 10376 | 90.86 | 89.54 | 6069.18 | 650.29 | 4090.77
| 10471 | 90.4 | 89.33 | 6068.14 | 651.22 | 4185.76
| 10567 | 91.11 | 88.76 | 6066.87 | 652.82 | 4281.74
| 10669 | 91.63 | 88.24 | 6064.43 | 655.49 | 4383.67
| 10742 | 91.63 | 88.24 | 6062.36 | 657.73 | 4456.61

## Lookup (hidden)
North Reference | RetunValue | Grid Type | ReturnValue | Deviation Indicator | ReturnValue
| 2 |  | 0 |  | 4
True |  | SPCS-Colorado Central-NAD27 |  | Directional
Grid |  | SPCS-Colorado Central-NAD83 |  | High Angle
|  | SPCS-Colorado North-NAD27 |  | Horizontal
SPCS-Colorado North-NAD83
SPCS-Colorado South-NAD27
SPCS-Colorado South-NAD83
UTM-Zone 12 NAD27
UTM-Zone 12 NAD83
UTM-Zone 13 NAD27
UTM-Zone 13 NAD83