## Data
Header Information | measured depth (ft) | inclination (°) | azimuth (°) | true vertical depth (ft) | northing +N/-S (ft) | easting +E/-W (ft)
Operator Name | 0 | 0 | 0 | 0 | 0 | 0
WPX Energy Rocky Mountain, LLC | 200 | 2.4 | 232.03 | 199.98 | -1.03 | -1.32
Operator Number | 400 | 4 | 232.03 | 399.53 | -9.16 | -11.73
96850 | 600 | 4 | 232.03 | 599.05 | -17.74 | -22.73
Well Name and Number | 800 | 4 | 232.03 | 798.56 | -26.32 | -33.73
FEDERAL RGU 534-23-198 | 1000 | 4 | 232.03 | 998.07 | -34.91 | -44.73
API Number (if available) | 1200 | 4 | 232.03 | 1197.59 | -43.49 | -55.73
| 1400 | 4 | 232.03 | 1397.1 | -52.07 | -66.72
Location: QQ SEC TWP RGE | 1600 | 4 | 232.03 | 1596.61 | -60.66 | -77.72
LOT 16, Sec. T1S, R98W | 1800 | 4 | 232.03 | 1796.12 | -69.24 | -88.72
Citing Type: Planned or Actual | 2000 | 4 | 232.03 | 1995.64 | -77.83 | -99.72
Actual | 2200 | 4 | 232.03 | 2195.15 | -86.41 | -110.72
Deviation Indicator | 2400 | 4 | 232.03 | 2394.66 | -94.99 | -121.72
Directional | 2600 | 4 | 232.03 | 2594.18 | -103.58 | -132.71
North Reference | 2800 | 4 | 232.03 | 2793.69 | -112.16 | -143.71
True | 3000 | 4 | 232.03 | 2993.2 | -120.74 | -154.71
Grid Type | 3200 | 4 | 232.03 | 3192.71 | -129.33 | -165.71
#VALUE! | 3400 | 4 | 232.03 | 3392.23 | -137.91 | -176.71
| 3600 | 6.7589 | 232.03 | 3591.55 | -147.85 | -189.44
| 3800 | 12.7589 | 232.03 | 3788.57 | -168.7 | -216.16
| 4000 | 18.7589 | 232.03 | 3980.96 | -202.1 | -258.96
| 4200 | 24.3277 | 232.0312 | 4166.65 | -247.66 | -317.34
| 4400 | 24.3277 | 232.0312 | 4348.89 | -298.35 | -382.29
| 4600 | 24.3277 | 232.0312 | 4531.13 | -349.04 | -447.25
| 4800 | 24.3277 | 232.0312 | 4713.37 | -399.73 | -512.2
| 5000 | 24.3277 | 232.0312 | 4895.61 | -450.42 | -577.15
| 5200 | 24.3277 | 232.0312 | 5077.85 | -501.11 | -642.1
| 5400 | 24.3277 | 232.0312 | 5260.09 | -551.8 | -707.06
| 5600 | 24.3277 | 232.0312 | 5442.33 | -602.49 | -772.01
| 5800 | 24.3277 | 232.0312 | 5624.58 | -653.18 | -836.96
| 6000 | 24.3277 | 232.0312 | 5806.82 | -703.87 | -901.91
| 6200 | 24.3277 | 232.0312 | 5989.06 | -754.56 | -966.87
| 6400 | 21.9103 | 232.0312 | 6172.65 | -803.33 | -1029.36
| 6600 | 18.9103 | 232.0312 | 6360.08 | -846.24 | -1084.34
| 6800 | 15.9103 | 232.0312 | 6550.89 | -883.05 | -1131.51
| 7000 | 12.9103 | 232.0312 | 6744.58 | -913.67 | -1170.75
| 7200 | 9.9103 | 232.0312 | 6940.6 | -938.01 | -1201.93
| 7400 | 6.9103 | 232.0312 | 7138.43 | -956 | -1224.99
| 7600 | 3.9103 | 232.0312 | 7337.52 | -967.6 | -1239.86
| 7800 | 0.9103 | 232.0312 | 7537.32 | -972.78 | -1246.49
| 8000 | 0 | 0 | 7737.31 | -973.07 | -1246.87
| 8200 | 0 | 0 | 7937.31 | -973.07 | -1246.87
| 8400 | 0 | 0 | 8137.31 | -973.07 | -1246.87
| 8600 | 0 | 0 | 8337.31 | -973.07 | -1246.87
| 8800 | 0 | 0 | 8537.31 | -973.07 | -1246.87
| 9000 | 0 | 0 | 8737.31 | -973.07 | -1246.87
| 9200 | 0 | 0 | 8937.31 | -973.07 | -1246.87
| 9400 | 0 | 0 | 9137.31 | -973.07 | -1246.87
| 9600 | 0 | 0 | 9337.31 | -973.07 | -1246.87
| 9800 | 0 | 0 | 9537.31 | -973.07 | -1246.87
| 10000 | 0 | 0 | 9737.31 | -973.07 | -1246.87
| 10200 | 0 | 0 | 9937.31 | -973.07 | -1246.87
| 10400 | 0 | 0 | 10137.31 | -973.07 | -1246.87
| 10600 | 0 | 0 | 10337.31 | -973.07 | -1246.87
| 10800 | 0 | 0 | 10537.31 | -973.07 | -1246.87
| 11000 | 0 | 0 | 10737.31 | -973.07 | -1246.87
| 11200 | 0 | 0 | 10937.31 | -973.07 | -1246.87
| 11400 | 0 | 0 | 11137.31 | -973.07 | -1246.87
| 11600 | 0 | 0 | 11337.31 | -973.07 | -1246.87
| 11800 | 0 | 0 | 11537.31 | -973.07 | -1246.87
| 12000 | 0 | 0 | 11737.31 | -973.07 | -1246.87
| 12200 | 0 | 0 | 11937.31 | -973.07 | -1246.87
| 12400 | 0 | 0 | 12137.31 | -973.07 | -1246.87
| 12600 | 0 | 0 | 12337.31 | -973.07 | -1246.87
| 12790.69 | 0 | 0 | 12528 | -973.07 | -1246.87

## Lookup (hidden)
North Reference | RetunValue | Grid Type | ReturnValue | Deviation Indicator | ReturnValue
| 2 |  | 0 |  | 2
True |  | SPCS-Colorado Central-NAD27 |  | Directional
Grid |  | SPCS-Colorado Central-NAD83 |  | High Angle
|  | SPCS-Colorado North-NAD27 |  | Horizontal
SPCS-Colorado North-NAD83
SPCS-Colorado South-NAD27
SPCS-Colorado South-NAD83
UTM-Zone 12 NAD27
UTM-Zone 12 NAD83
UTM-Zone 13 NAD27
UTM-Zone 13 NAD83