## Data
Header Information | measured depth (ft) | inclination (°) | azimuth (°) | true vertical depth (ft) | northing +N/-S (ft) | easting +E/-W (ft)
Operator Name | 0 | 0 | 0 | 0 | 0 | 0
WPX Energy Rocky Mountain, LLC | 140 | 0 | 0 | 140 | 0 | 0
Operator Number | 200 | 1.8 | 335.2399 | 199.99 | 0.86 | -0.39
96850 | 301.11 | 4.8334 | 335.2399 | 300.92 | 6.17 | -2.84
Well Name and Number | 400 | 4.8334 | 335.2399 | 399.46 | 13.73 | -6.33
GM 702RD-4-HN1 | 600 | 4.8334 | 335.2399 | 598.75 | 29.04 | -13.39
API Number (if available) | 800 | 4.8334 | 335.2399 | 798.03 | 44.34 | -20.45
| 1000 | 4.8334 | 335.2399 | 997.32 | 59.64 | -27.51
Location: QQ SEC TWP RGE | 1200 | 4.8334 | 335.2399 | 1196.61 | 74.94 | -34.57
SWNE, Sec. 4, T7S, R96W | 1400 | 4.8334 | 335.2399 | 1395.9 | 90.25 | -41.62
Citing Type: Planned or Actual | 1600 | 4.8334 | 335.2399 | 1595.19 | 105.55 | -48.68
Planned | 1800 | 4.8334 | 335.2399 | 1794.48 | 120.85 | -55.74
Deviation Indicator | 2000 | 4.8334 | 335.2399 | 1993.77 | 136.15 | -62.8
Directional | 2200 | 4.8334 | 335.2399 | 2193.06 | 151.45 | -69.85
North Reference | 2400 | 4.8334 | 335.2399 | 2392.35 | 166.76 | -76.91
True | 2600 | 4.8334 | 335.2399 | 2591.63 | 182.06 | -83.97
Grid Type | 2800 | 4.8334 | 335.2399 | 2790.92 | 197.36 | -91.03
#VALUE! | 3000 | 4.8334 | 335.2399 | 2990.21 | 212.66 | -98.08
| 3200 | 4.8334 | 335.2399 | 3189.5 | 227.97 | -105.14
| 3400 | 4.8334 | 335.2399 | 3388.79 | 243.27 | -112.2
| 3600 | 4.8334 | 335.2399 | 3588.08 | 258.57 | -119.26
| 3800 | 4.8334 | 335.2399 | 3787.37 | 273.87 | -126.32
| 4000 | 4.8334 | 335.2399 | 3986.66 | 289.18 | -133.37
| 4200 | 4.8334 | 335.2399 | 4185.94 | 304.48 | -140.43
| 4400 | 4.8334 | 335.2399 | 4385.23 | 319.78 | -147.49
| 4600 | 4.8334 | 335.2399 | 4584.52 | 335.08 | -154.55
| 4800 | 4.8334 | 335.2399 | 4783.81 | 350.39 | -161.6
| 5000 | 4.8334 | 335.2399 | 4983.1 | 365.69 | -168.66
| 5200 | 4.8334 | 335.2399 | 5182.39 | 380.99 | -175.72
| 5400 | 4.8334 | 335.2399 | 5381.68 | 396.29 | -182.78
| 5600 | 4.8334 | 335.2399 | 5580.97 | 411.6 | -189.84
| 5800 | 4.8334 | 335.2399 | 5780.25 | 426.9 | -196.89
| 6000 | 4.8334 | 335.2399 | 5979.54 | 442.2 | -203.95
| 6200 | 4.8334 | 335.2399 | 6178.83 | 457.5 | -211.01
| 6400 | 4.8334 | 335.2399 | 6378.12 | 472.81 | -218.07
| 6600 | 4.8334 | 335.2399 | 6577.41 | 488.11 | -225.12
| 6800 | 4.8334 | 335.2399 | 6776.7 | 503.41 | -232.18
| 7000 | 4.8334 | 335.2399 | 6975.99 | 518.71 | -239.24
| 7200 | 4.8334 | 335.2399 | 7175.28 | 534.01 | -246.3
| 7400 | 4.8334 | 335.2399 | 7374.57 | 549.32 | -253.36
| 7600 | 4.8334 | 335.2399 | 7573.85 | 564.62 | -260.41
| 7800 | 4.8334 | 335.2399 | 7773.14 | 579.92 | -267.47
| 8000 | 4.8334 | 335.2399 | 7972.43 | 595.22 | -274.53
| 8200 | 4.8334 | 335.2399 | 8171.72 | 610.53 | -281.59
| 8400 | 4.8334 | 335.2399 | 8371.01 | 625.83 | -288.64
| 8600 | 4.8334 | 335.2399 | 8570.3 | 641.13 | -295.7
| 8800 | 4.8334 | 335.2399 | 8769.59 | 656.43 | -302.76
| 9000 | 4.8334 | 335.2399 | 8968.88 | 671.74 | -309.82
| 9200 | 4.8334 | 335.2399 | 9168.16 | 687.04 | -316.88
| 9400 | 4.8334 | 335.2399 | 9367.45 | 702.34 | -323.93
| 9600 | 4.8334 | 335.2399 | 9566.74 | 717.64 | -330.99
| 9639.71 | 4.8334 | 335.2399 | 9606.31 | 720.68 | -332.39
| 9800 | 8.1698 | 174.9431 | 9766.17 | 715.45 | -334.22
| 10000 | 24.1247 | 169.9914 | 9957.67 | 660.68 | -325.81
| 10200 | 40.1148 | 168.9006 | 10126.51 | 556.53 | -306.18
| 10400 | 56.1099 | 168.3636 | 10259.61 | 411.05 | -276.84
| 10600 | 72.1066 | 167.9999 | 10346.66 | 235.52 | -240.07
| 10800 | 88.1039 | 167.6979 | 10380.92 | 43.54 | -198.72
| 10867.02 | 93.4642 | 167.6003 | 10380 | -21.9 | -184.39
| 11000 | 93.4642 | 167.6003 | 10371.96 | -151.54 | -155.89
| 11200 | 93.4642 | 167.6003 | 10359.88 | -346.52 | -113.02
| 11400 | 93.4642 | 167.6003 | 10347.79 | -541.5 | -70.16
| 11600 | 93.4642 | 167.6003 | 10335.71 | -736.47 | -27.29
| 11800 | 93.4642 | 167.6003 | 10323.63 | -931.45 | 15.58
| 12000 | 93.4642 | 167.6003 | 10311.54 | -1126.43 | 58.45
| 12200 | 93.4642 | 167.6003 | 10299.46 | -1321.41 | 101.31
| 12400 | 93.4642 | 167.6003 | 10287.37 | -1516.39 | 144.18
| 12521.98 | 93.4642 | 167.6003 | 10280 | -1635.3 | 170.33
| 12546.52 | 92.9733 | 167.6003 | 10278.62 | -1659.24 | 175.59
| 12600 | 92.9733 | 167.6003 | 10275.85 | -1711.39 | 187.06
| 12800 | 92.9733 | 167.6003 | 10265.47 | -1906.47 | 229.94
| 13000 | 92.9733 | 167.6003 | 10255.1 | -2101.54 | 272.83
| 13200 | 92.9733 | 167.6003 | 10244.73 | -2296.61 | 315.72
| 13400 | 92.9733 | 167.6003 | 10234.35 | -2491.68 | 358.61
| 13600 | 92.9733 | 167.6003 | 10223.98 | -2686.75 | 401.5
| 13800 | 92.9733 | 167.6003 | 10213.6 | -2881.82 | 444.39
| 14000 | 92.9733 | 167.6003 | 10203.23 | -3076.9 | 487.27
| 14200 | 92.9733 | 167.6003 | 10192.86 | -3271.97 | 530.16
| 14400 | 92.9733 | 167.6003 | 10182.48 | -3467.04 | 573.05
| 14447.85 | 92.9733 | 167.6003 | 10180 | -3513.71 | 583.31
| 14534.83 | 94.7129 | 167.6003 | 10174.17 | -3598.46 | 601.95
| 14600 | 94.7129 | 167.6003 | 10168.82 | -3661.9 | 615.89
| 14800 | 94.7129 | 167.6003 | 10152.38 | -3856.58 | 658.69
| 15000 | 94.7129 | 167.6003 | 10135.95 | -4051.25 | 701.49
| 15200 | 94.7129 | 167.6003 | 10119.52 | -4245.93 | 744.29
| 15400 | 94.7129 | 167.6003 | 10103.09 | -4440.6 | 787.1
| 15600 | 94.7129 | 167.6003 | 10086.65 | -4635.27 | 829.9
| 15680.97 | 94.7129 | 167.6003 | 10080 | -4714.09 | 847.22
| 15735.3 | 95.7915 | 167.7332 | 10075.03 | -4766.94 | 858.78
| 15800 | 95.7915 | 167.7332 | 10068.5 | -4829.84 | 872.46
| 16000 | 95.7915 | 167.7332 | 10048.32 | -5024.28 | 914.73
| 16200 | 95.7915 | 167.7332 | 10028.13 | -5218.71 | 957.01
| 16400 | 95.7915 | 167.7332 | 10007.95 | -5413.15 | 999.28
| 16594.25 | 95.7915 | 167.7332 | 9988.35 | -5601.99 | 1040.35
| 16600 | 95.6779 | 167.7149 | 9987.78 | -5607.59 | 1041.56
| 16795.56 | 91.8159 | 167.0954 | 9975 | -5797.99 | 1084.11
| 16800 | 91.8159 | 167.0954 | 9974.86 | -5802.32 | 1085.1
| 16953.34 | 91.8159 | 167.0954 | 9970 | -5951.71 | 1119.33

## Lookup (hidden)
North Reference | RetunValue | Grid Type | ReturnValue | Deviation Indicator | ReturnValue
| 2 |  | 0 |  | 2
True |  | SPCS-Colorado Central-NAD27 |  | Directional
Grid |  | SPCS-Colorado Central-NAD83 |  | High Angle
|  | SPCS-Colorado North-NAD27 |  | Horizontal
SPCS-Colorado North-NAD83
SPCS-Colorado South-NAD27
SPCS-Colorado South-NAD83
UTM-Zone 12 NAD27
UTM-Zone 12 NAD83
UTM-Zone 13 NAD27
UTM-Zone 13 NAD83