## Data
Header Information | measured depth (ft) | inclination (°) | azimuth (°) | true vertical depth (ft) | northing +N/-S (ft) | easting +E/-W (ft)
Operator Name | 100 | 0 | 0 | 100 | 0 | 0
Axia Energy | 200 | 0 | 0 | 200 | 0 | 0
Operator Number | 300 | 0 | 0 | 300 | 0 | 0
| 400 | 0 | 0 | 400 | 0 | 0
Well Name and Number | 500 | 0 | 0 | 500 | 0 | 0
Bulldog #13-21H-893 | 600 | 0 | 0 | 600 | 0 | 0
API Number (if available) | 700 | 0 | 0 | 700 | 0 | 0
| 800 | 0 | 0 | 800 | 0 | 0
Location: QQ SEC TWP RGE | 900 | 0 | 0 | 900 | 0 | 0
SEC 13-T8N-R93W | 1000 | 0 | 0 | 1000 | 0 | 0
Citing Type: Planned or Actual | 1100 | 0 | 0 | 1100 | 0 | 0
Planned | 1200 | 0 | 0 | 1200 | 0 | 0
Deviation Indicator | 1300 | 0 | 0 | 1300 | 0 | 0
Horizontal | 1400 | 0 | 0 | 1400 | 0 | 0
North Reference | 1500 | 0 | 0 | 1500 | 0 | 0
True | 1600 | 0 | 0 | 1600 | 0 | 0
Grid Type | 1700 | 0 | 0 | 1700 | 0 | 0
#VALUE! | 1800 | 0 | 0 | 1800 | 0 | 0
| 1900 | 0 | 0 | 1900 | 0 | 0
| 2000 | 0 | 0 | 2000 | 0 | 0
| 2100 | 0 | 0 | 2100 | 0 | 0
| 2200 | 0 | 0 | 2200 | 0 | 0
| 2300 | 0 | 0 | 2300 | 0 | 0
| 2400 | 0 | 0 | 2400 | 0 | 0
| 2500 | 0 | 0 | 2500 | 0 | 0
| 2600 | 0 | 0 | 2600 | 0 | 0
| 2700 | 3 | 261.98 | 2700 | -0.4 | -2.6
| 2800 | 6 | 261.98 | 2799.6 | -1.5 | -10.4
| 2900 | 9 | 261.98 | 2898.8 | -3.3 | -23.3
| 2955.6 | 10.67 | 261.98 | 2953.6 | -4.6 | -32.7
| 3000 | 10.67 | 261.98 | 2997.2 | -5.7 | -40.8
| 3100 | 10.67 | 261.98 | 3095.5 | -8.3 | -59.2
| 3200 | 10.67 | 261.98 | 3193.7 | -10.9 | -77.5
| 3300 | 10.67 | 261.98 | 3292 | -13.5 | -95.8
| 3400 | 10.67 | 261.98 | 3390.3 | -16.1 | -114.2
| 3500 | 10.67 | 261.98 | 3488.5 | -18.7 | -132.5
| 3600 | 10.67 | 261.98 | 3586.8 | -21.2 | -150.8
| 3700 | 10.67 | 261.98 | 3685.1 | -23.8 | -169.1
| 3800 | 10.67 | 261.98 | 3783.4 | -26.4 | -187.5
| 3900 | 10.67 | 261.98 | 3881.6 | -29 | -205.8
| 4000 | 10.67 | 261.98 | 3979.9 | -31.6 | -224.1
| 4100 | 10.67 | 261.98 | 4078.2 | -34.1 | -242.5
| 4200 | 10.67 | 261.98 | 4176.4 | -36.7 | -260.8
| 4300 | 10.67 | 261.98 | 4274.7 | -39.3 | -279.1
| 4400 | 10.67 | 261.98 | 4373 | -41.9 | -297.5
| 4500 | 10.67 | 261.98 | 4471.3 | -44.5 | -315.8
| 4600 | 10.67 | 261.98 | 4569.5 | -47.1 | -334.1
| 4700 | 10.67 | 261.98 | 4667.8 | -49.6 | -352.5
| 4800 | 10.67 | 261.98 | 4766.1 | -52.2 | -370.8
| 4900 | 10.67 | 261.98 | 4864.3 | -54.8 | -389.1
| 5000 | 10.67 | 261.98 | 4962.6 | -57.4 | -407.5
| 5100 | 10.67 | 261.98 | 5060.9 | -60 | -425.8
| 5200 | 10.67 | 261.98 | 5159.2 | -62.5 | -444.1
| 5300 | 10.67 | 261.98 | 5257.4 | -65.1 | -462.4
| 5400 | 10.67 | 261.98 | 5355.7 | -67.7 | -480.8
| 5500 | 10.67 | 261.98 | 5454 | -70.3 | -499.1
| 5600 | 10.67 | 261.98 | 5552.2 | -72.9 | -517.4
| 5700 | 10.67 | 261.98 | 5650.5 | -75.4 | -535.8
| 5800 | 10.67 | 261.98 | 5748.8 | -78 | -554.1
| 5900 | 10.67 | 261.98 | 5847.1 | -80.6 | -572.4
| 6000 | 10.67 | 261.98 | 5945.3 | -83.2 | -590.8
| 6100 | 10.67 | 261.98 | 6043.6 | -85.8 | -609.1
| 6200 | 10.67 | 261.98 | 6141.9 | -88.4 | -627.4
| 6300 | 10.67 | 261.98 | 6240.1 | -90.9 | -645.8
| 6400 | 10.67 | 261.98 | 6338.4 | -93.5 | -664.1
| 6500 | 10.67 | 261.98 | 6436.7 | -96.1 | -682.4
| 6600 | 10.67 | 261.98 | 6535 | -98.7 | -700.8
| 6700 | 10.67 | 261.98 | 6633.2 | -101.3 | -719.1
| 6800 | 10.67 | 261.98 | 6731.5 | -103.8 | -737.4
| 6900 | 10.67 | 261.98 | 6829.8 | -106.4 | -755.8
| 7000 | 10.67 | 261.98 | 6928 | -109 | -774.1
| 7100 | 10.67 | 261.98 | 7026.3 | -111.6 | -792.4
| 7114.4 | 10.67 | 261.98 | 7040.4 | -112 | -795
| 7200 | 8.1 | 261.98 | 7124.9 | -113.9 | -808.9
| 7300 | 5.1 | 261.98 | 7224.2 | -115.5 | -820.3
| 7400 | 2.1 | 261.98 | 7324 | -116.4 | -826.5
| 7470 | 0 | 0 | 7394 | -116.6 | -827.7
| 7500 | 0 | 0 | 7424 | -116.6 | -827.7
| 7600 | 0 | 0 | 7524 | -116.6 | -827.7
| 7700 | 0 | 0 | 7624 | -116.6 | -827.7
| 7800 | 0 | 0 | 7724 | -116.6 | -827.7
| 7900 | 0 | 0 | 7824 | -116.6 | -827.7
| 8000 | 0 | 0 | 7924 | -116.6 | -827.7
| 8100 | 0 | 0 | 8024 | -116.6 | -827.7
| 8200 | 0 | 0 | 8124 | -116.6 | -827.7
| 8300 | 0 | 0 | 8224 | -116.6 | -827.7
| 8400 | 0 | 0 | 8324 | -116.6 | -827.7
| 8500 | 0 | 0 | 8424 | -116.6 | -827.7
| 8600 | 0 | 0 | 8524 | -116.6 | -827.7
| 8700 | 0 | 0 | 8624 | -116.6 | -827.7
| 8800 | 0 | 0 | 8724 | -116.6 | -827.7
| 8900 | 0 | 0 | 8824 | -116.6 | -827.7
| 9000 | 0 | 0 | 8924 | -116.6 | -827.7
| 9100 | 0 | 0 | 9024 | -116.6 | -827.7
| 9200 | 0 | 0 | 9124 | -116.6 | -827.7
| 9300 | 0 | 0 | 9224 | -116.6 | -827.7
| 9400 | 0 | 0 | 9324 | -116.6 | -827.7
| 9500 | 0 | 0 | 9424 | -116.6 | -827.7
| 9600 | 0 | 0 | 9524 | -116.6 | -827.7
| 9700 | 0 | 0 | 9624 | -116.6 | -827.7
| 9800 | 0 | 0 | 9724 | -116.6 | -827.7
| 9900 | 0 | 0 | 9824 | -116.6 | -827.7
| 10000 | 0 | 0 | 9924 | -116.6 | -827.7
| 10100 | 0 | 0 | 10024 | -116.6 | -827.7
| 10200 | 0 | 0 | 10124 | -116.6 | -827.7
| 10300 | 0 | 0 | 10224 | -116.6 | -827.7
| 10400 | 0 | 0 | 10324 | -116.6 | -827.7
| 10500 | 0 | 0 | 10424 | -116.6 | -827.7
| 10600 | 0 | 0 | 10524 | -116.6 | -827.7
| 10700 | 0 | 0 | 10624 | -116.6 | -827.7
| 10800 | 0 | 0 | 10724 | -116.6 | -827.7
| 10900 | 0 | 0 | 10824 | -116.6 | -827.7
| 11000 | 0 | 0 | 10924 | -116.6 | -827.7
| 11100 | 0 | 0 | 11024 | -116.6 | -827.7
| 11200 | 0 | 0 | 11124 | -116.6 | -827.7
| 11300 | 0 | 0 | 11224 | -116.6 | -827.7
| 11400 | 0 | 0 | 11324 | -116.6 | -827.7
| 11500 | 0 | 0 | 11424 | -116.6 | -827.7
| 11600 | 0 | 0 | 11524 | -116.6 | -827.7
| 11700 | 0 | 0 | 11624 | -116.6 | -827.7
| 11800 | 0 | 0 | 11724 | -116.6 | -827.7
| 11900 | 0 | 0 | 11824 | -116.6 | -827.7
| 12000 | 0 | 0 | 11924 | -116.6 | -827.7
| 12100 | 0 | 0 | 12024 | -116.6 | -827.7
| 12200 | 0 | 0 | 12124 | -116.6 | -827.7
| 12300 | 0 | 0 | 12224 | -116.6 | -827.7
| 12400 | 0 | 0 | 12324 | -116.6 | -827.7
| 12500 | 0 | 0 | 12424 | -116.6 | -827.7
| 12600 | 0 | 0 | 12524 | -116.6 | -827.7
| 12700 | 0 | 0 | 12624 | -116.6 | -827.7
| 12800 | 0 | 0 | 12724 | -116.6 | -827.7
| 12879 | 0 | 0 | 12803 | -116.6 | -827.7

## Lookup (hidden)
North Reference | RetunValue | Grid Type | ReturnValue | Deviation Indicator | ReturnValue
| 2 |  | 0 |  | 4
True |  | SPCS-Colorado Central-NAD27 |  | Directional
Grid |  | SPCS-Colorado Central-NAD83 |  | High Angle
|  | SPCS-Colorado North-NAD27 |  | Horizontal
SPCS-Colorado North-NAD83
SPCS-Colorado South-NAD27
SPCS-Colorado South-NAD83
UTM-Zone 12 NAD27
UTM-Zone 12 NAD83
UTM-Zone 13 NAD27
UTM-Zone 13 NAD83