## Data
Header Information | measured depth (ft) | inclination (°) | azimuth (°) | true vertical depth (ft) | northing +N/-S (ft) | easting +E/-W (ft)
Operator Name | 0 | 0 | 0 | 0 | 0 | 0
WPX Energy Rocky Mountain, LLC | 126 | 3.47 | 287.49 | 125.9 | 1.1 | -3.6
Operator Number | 156 | 5.25 | 294.88 | 155.8 | 2 | -5.7
96850 | 248 | 10.51 | 294.48 | 246.9 | 7.2 | -17.2
Well Name and Number | 339 | 13.1 | 289.89 | 336 | 14.2 | -34.5
BOSELY SG 14-22 | 431 | 14.91 | 286.38 | 425.3 | 21.1 | -55.6
API Number (if available) | 522 | 18.29 | 289.71 | 512.5 | 29.2 | -80.3
05-045-22124-00 | 612 | 20.47 | 288.44 | 597.4 | 38.9 | -108.5
Location: QQ SEC TWP RGE | 702 | 22.52 | 287.16 | 681.1 | 49 | -139.9
LOT 11, Sec. 22, T7S, R96W | 794 | 24.73 | 287.55 | 765.4 | 60 | -175.1
Citing Type: Planned or Actual | 886 | 25.44 | 288.13 | 848.7 | 72 | -212.3
Actual | 977 | 27.47 | 290.18 | 930.2 | 85.3 | -250.5
Deviation Indicator | 1069 | 29.69 | 289.45 | 1011 | 100.2 | -291.9
Directional | 1164 | 31.95 | 288.97 | 1092.5 | 116.2 | -337.9
North Reference | 1226 | 34.32 | 289.3 | 1144.4 | 127.3 | -369.9
True | 1346 | 34.97 | 287 | 1243.2 | 148.5 | -434.7
Grid Type | 1441 | 35.75 | 288.38 | 1320.7 | 165.3 | -487.1
#VALUE! | 1535 | 35.95 | 289.25 | 1396.8 | 183 | -539.2
| 1630 | 36.56 | 289.1 | 1473.5 | 201.5 | -592.3
| 1724 | 38.77 | 290.79 | 1547.9 | 221.1 | -646.3
| 1818 | 38.84 | 289.61 | 1621.1 | 241.4 | -701.5
| 1913 | 36.4 | 287.78 | 1696.4 | 260 | -756.4
| 2007 | 36.48 | 286.58 | 1772 | 276.5 | -809.8
| 2101 | 35.1 | 286.16 | 1848.2 | 292 | -862.5
| 2196 | 33.08 | 283.92 | 1926.9 | 305.9 | -913.9
| 2290 | 31.29 | 284.78 | 2006.5 | 318.3 | -962.4
| 2384 | 29.94 | 285.82 | 2087.3 | 330.9 | -1008.6
| 2479 | 27.15 | 286.48 | 2170.8 | 343.5 | -1052.2
| 2573 | 23.8 | 290.95 | 2255.6 | 356.4 | -1090.5
| 2668 | 20.02 | 294.12 | 2343.8 | 369.9 | -1123.3
| 2762 | 18.53 | 299.41 | 2432.5 | 383.8 | -1151
| 2856 | 18.06 | 298.54 | 2521.8 | 398.1 | -1176.8
| 2950 | 15.56 | 298.41 | 2611.7 | 411 | -1200.7
| 3045 | 14.14 | 297.07 | 2703.6 | 422.4 | -1222.2
| 3139 | 12.78 | 296.48 | 2795 | 432.2 | -1241.7
| 3233 | 11.92 | 302.06 | 2886.8 | 442 | -1259.3
| 3327 | 11.04 | 300.11 | 2978.9 | 451.7 | -1275.3
| 3421 | 10.38 | 298.7 | 3071.3 | 460.3 | -1290.5
| 3515 | 10.37 | 296.57 | 3163.7 | 468.1 | -1305.5
| 3609 | 8.78 | 294.79 | 3256.4 | 474.9 | -1319.6
| 3703 | 8.73 | 290.42 | 3349.3 | 480.4 | -1332.8
| 3798 | 6.57 | 290.82 | 3443.5 | 484.9 | -1344.6
| 3892 | 5.03 | 285.26 | 3537 | 487.9 | -1353.6
| 3986 | 3.92 | 279.37 | 3630.7 | 489.5 | -1360.8
| 4080 | 4.08 | 277.87 | 3724.5 | 490.5 | -1367.3
| 4174 | 2.86 | 269.07 | 3818.3 | 490.9 | -1372.9
| 4269 | 1.15 | 284.31 | 3913.3 | 491.1 | -1376.2
| 4363 | 1.51 | 112.02 | 4007.2 | 490.8 | -1376
| 4457 | 1.65 | 106.77 | 4101.2 | 490 | -1373.5
| 4552 | 1.78 | 126.15 | 4196.2 | 488.7 | -1371
| 4646 | 1.51 | 55.88 | 4290.1 | 488.6 | -1368.8
| 4740 | 1.55 | 63.16 | 4384.1 | 489.8 | -1366.7
| 4835 | 1.03 | 68.45 | 4479.1 | 490.7 | -1364.7
| 4928 | 1.1 | 53.9 | 4572.1 | 491.5 | -1363.2
| 5023 | 0.77 | 60.49 | 4667.1 | 492.4 | -1361.9
| 5117 | 0.45 | 47.66 | 4761 | 493 | -1361.1
| 5211 | 0.38 | 181.61 | 4855 | 492.9 | -1360.8
| 5306 | 0.39 | 232.21 | 4950 | 492.4 | -1361.1
| 5400 | 0.37 | 291.35 | 5044 | 492.3 | -1361.6
| 5494 | 0.55 | 270.52 | 5138 | 492.4 | -1362.4
| 5590 | 0.44 | 210.94 | 5234 | 492.1 | -1363
| 5657 | 0.59 | 192.44 | 5301 | 491.5 | -1363.2
| 5712 | 0.59 | 192.44 | 5356 | 491 | -1363.4

## Lookup (hidden)
North Reference | RetunValue | Grid Type | ReturnValue | Deviation Indicator | ReturnValue
| 2 |  | 0 |  | 2
True |  | SPCS-Colorado Central-NAD27 |  | Directional
Grid |  | SPCS-Colorado Central-NAD83 |  | High Angle
|  | SPCS-Colorado North-NAD27 |  | Horizontal
SPCS-Colorado North-NAD83
SPCS-Colorado South-NAD27
SPCS-Colorado South-NAD83
UTM-Zone 12 NAD27
UTM-Zone 12 NAD83
UTM-Zone 13 NAD27
UTM-Zone 13 NAD83