## Data
Header Information | measured depth (ft) | inclination (°) | azimuth (°) | true vertical depth (ft) | northing +N/-S (ft) | easting +E/-W (ft)
Operator Name | 100 | 0 | 0 | 100 | 0 | 0
WHITING | 200 | 0 | 0 | 200 | 0 | 0
Operator Number | 300 | 0 | 0 | 300 | 0 | 0
96155 | 400 | 0 | 0 | 400 | 0 | 0
Well Name and Number | 500 | 0 | 0 | 500 | 0 | 0
RAZOR 10H-0315A | 600 | 0 | 0 | 600 | 0 | 0
API Number (if available) | 700 | 0 | 0 | 700 | 0 | 0
| 800 | 0 | 0 | 800 | 0 | 0
Location: QQ SEC TWP RGE | 900 | 0 | 0 | 900 | 0 | 0
S10-T10N-R58W | 1000 | 0 | 0 | 1000 | 0 | 0
Citing Type: Planned or Actual | 1100 | 0 | 0 | 1100 | 0 | 0
PLANNED | 1200 | 0 | 0 | 1200 | 0 | 0
Deviation Indicator | 1300 | 0 | 0 | 1300 | 0 | 0
Horizontal | 1400 | 0 | 0 | 1400 | 0 | 0
North Reference | 1500 | 0 | 0 | 1500 | 0 | 0
True | 1600 | 0 | 0 | 1600 | 0 | 0
Grid Type | 1700 | 0 | 0 | 1700 | 0 | 0
#VALUE! | 1800 | 0 | 0 | 1800 | 0 | 0
| 1900 | 0 | 0 | 1900 | 0 | 0
| 2000 | 0 | 0 | 2000 | 0 | 0
| 2057.8 | 1.16 | 145.15 | 2057.8 | -0.5 | 0.3
| 2100 | 1.16 | 145.15 | 2100 | -1.2 | 0.8
| 2200 | 1.16 | 145.15 | 2200 | -2.8 | 2
| 2300 | 1.16 | 145.15 | 2299.9 | -4.5 | 3.1
| 2400 | 1.16 | 145.15 | 2399.9 | -6.1 | 4.3
| 2500 | 1.16 | 145.15 | 2499.9 | -7.8 | 5.4
| 2600 | 1.16 | 145.15 | 2599.9 | -9.5 | 6.6
| 2700 | 1.16 | 145.15 | 2699.9 | -11.1 | 7.7
| 2800 | 1.16 | 145.15 | 2799.8 | -12.8 | 8.9
| 2900 | 1.16 | 145.15 | 2899.8 | -14.4 | 10
| 3000 | 1.16 | 145.15 | 2999.8 | -16.1 | 11.2
| 3100 | 1.16 | 145.15 | 3099.8 | -17.7 | 12.4
| 3200 | 1.16 | 145.15 | 3199.8 | -19.4 | 13.5
| 3300 | 1.16 | 145.15 | 3299.7 | -21.1 | 14.7
| 3400 | 1.16 | 145.15 | 3399.7 | -22.7 | 15.8
| 3500 | 1.16 | 145.15 | 3499.7 | -24.4 | 17
| 3600 | 1.16 | 145.15 | 3599.7 | -26 | 18.1
| 3700 | 1.16 | 145.15 | 3699.7 | -27.7 | 19.3
| 3800 | 1.16 | 145.15 | 3799.6 | -29.3 | 20.4
| 3900 | 1.16 | 145.15 | 3899.6 | -31 | 21.6
| 4000 | 1.16 | 145.15 | 3999.6 | -32.6 | 22.7
| 4100 | 1.16 | 145.15 | 4099.6 | -34.3 | 23.9
| 4200 | 1.16 | 145.15 | 4199.6 | -36 | 25
| 4300 | 1.16 | 145.15 | 4299.5 | -37.6 | 26.2
| 4400 | 1.16 | 145.15 | 4399.5 | -39.3 | 27.4
| 4500 | 1.16 | 145.15 | 4499.5 | -40.9 | 28.5
| 4600 | 1.16 | 145.15 | 4599.5 | -42.6 | 29.7
| 4700 | 1.16 | 145.15 | 4699.5 | -44.2 | 30.8
| 4800 | 1.16 | 145.15 | 4799.4 | -45.9 | 32
| 4900 | 1.16 | 145.15 | 4899.4 | -47.6 | 33.1
| 5000 | 1.16 | 145.15 | 4999.4 | -49.2 | 34.3
| 5100 | 1.16 | 145.15 | 5099.4 | -50.9 | 35.4
| 5200 | 1.16 | 145.15 | 5199.4 | -52.5 | 36.6
| 5300 | 1.16 | 145.15 | 5299.3 | -54.2 | 37.7
| 5383.2 | 1.16 | 145.15 | 5382.5 | -55.6 | 38.7
| 5400 | 1.11 | 36.39 | 5399.3 | -55.6 | 38.9
| 5450 | 6.43 | 5.88 | 5449.2 | -52.4 | 39.5
| 5500 | 11.91 | 3.13 | 5498.5 | -44.4 | 40
| 5550 | 17.41 | 2.11 | 5546.9 | -31.8 | 40.6
| 5600 | 22.91 | 1.56 | 5593.8 | -14.6 | 41.1
| 5650 | 28.4 | 1.22 | 5638.9 | 7 | 41.7
| 5700 | 33.9 | 0.98 | 5681.6 | 32.9 | 42.1
| 5750 | 39.4 | 0.8 | 5721.7 | 62.7 | 42.6
| 5800 | 44.9 | 0.66 | 5758.8 | 96.3 | 43
| 5850 | 50.4 | 0.55 | 5792.5 | 133.2 | 43.4
| 5900 | 55.9 | 0.45 | 5822.4 | 173.2 | 43.8
| 5950 | 61.4 | 0.36 | 5848.4 | 215.9 | 44.1
| 6000 | 66.9 | 0.28 | 5870.2 | 260.9 | 44.3
| 6050 | 72.4 | 0.21 | 5887.6 | 307.7 | 44.5
| 6100 | 77.9 | 0.14 | 5900.4 | 356 | 44.7
| 6150 | 83.4 | 0.08 | 5908.5 | 405.3 | 44.8
| 6200 | 88.9 | 0.01 | 5911.9 | 455.2 | 44.8
| 6210 | 90 | 0 | 5912 | 465.2 | 44.8
| 6300 | 90 | 0 | 5912 | 555.2 | 44.8
| 6400 | 90 | 0 | 5912 | 655.2 | 44.8
| 6500 | 90 | 0 | 5912 | 755.2 | 44.8
| 6600 | 90 | 0 | 5912 | 855.2 | 44.8
| 6700 | 90 | 0 | 5912 | 955.2 | 44.8
| 6800 | 90 | 0 | 5912 | 1055.2 | 44.8
| 6900 | 90 | 0 | 5912 | 1155.2 | 44.8
| 7000 | 90 | 0 | 5912 | 1255.2 | 44.8
| 7100 | 90 | 0 | 5912 | 1355.2 | 44.8
| 7200 | 90 | 0 | 5912 | 1455.2 | 44.8
| 7300 | 90 | 0 | 5912 | 1555.2 | 44.8
| 7400 | 90 | 0 | 5912 | 1655.2 | 44.8
| 7500 | 90 | 0 | 5912 | 1755.2 | 44.8
| 7600 | 90 | 0 | 5912 | 1855.2 | 44.8
| 7700 | 90 | 0 | 5912 | 1955.2 | 44.8
| 7800 | 90 | 0 | 5912 | 2055.2 | 44.8
| 7900 | 90 | 0 | 5912 | 2155.2 | 44.8
| 8000 | 90 | 0 | 5912 | 2255.2 | 44.8
| 8100 | 90 | 0 | 5912 | 2355.2 | 44.8
| 8200 | 90 | 0 | 5912 | 2455.2 | 44.8
| 8300 | 90 | 0 | 5912 | 2555.2 | 44.8
| 8400 | 90 | 0 | 5912 | 2655.2 | 44.8
| 8500 | 90 | 0 | 5912 | 2755.2 | 44.8
| 8600 | 90 | 0 | 5912 | 2855.2 | 44.8
| 8700 | 90 | 0 | 5912 | 2955.2 | 44.8
| 8800 | 90 | 0 | 5912 | 3055.2 | 44.8
| 8900 | 90 | 0 | 5912 | 3155.2 | 44.8
| 9000 | 90 | 0 | 5912 | 3255.2 | 44.8
| 9100 | 90 | 0 | 5912 | 3355.2 | 44.8
| 9200 | 90 | 0 | 5912 | 3455.2 | 44.8
| 9300 | 90 | 0 | 5912 | 3555.2 | 44.8
| 9400 | 90 | 0 | 5912 | 3655.2 | 44.8
| 9500 | 90 | 0 | 5912 | 3755.2 | 44.8
| 9600 | 90 | 0 | 5912 | 3855.2 | 44.8
| 9700 | 90 | 0 | 5912 | 3955.2 | 44.8
| 9800 | 90 | 0 | 5912 | 4055.2 | 44.8
| 9900 | 90 | 0 | 5912 | 4155.2 | 44.8
| 10000 | 90 | 0 | 5912 | 4255.2 | 44.8
| 10100 | 90 | 0 | 5912 | 4355.2 | 44.8
| 10200 | 90 | 0 | 5912 | 4455.2 | 44.8
| 10300 | 90 | 0 | 5912 | 4555.2 | 44.8
| 10400 | 90 | 0 | 5912 | 4655.2 | 44.8
| 10500 | 90 | 0 | 5912 | 4755.2 | 44.8
| 10600 | 90 | 0 | 5912 | 4855.2 | 44.8
| 10700 | 90 | 0 | 5912 | 4955.2 | 44.8
| 10800 | 90 | 0 | 5912 | 5055.2 | 44.8
| 10900 | 90 | 0 | 5912 | 5155.2 | 44.8
| 11000 | 90 | 0 | 5912 | 5255.2 | 44.8
| 11100 | 90 | 0 | 5912 | 5355.2 | 44.8
| 11200 | 90 | 0 | 5912 | 5455.2 | 44.8
| 11300 | 90 | 0 | 5912 | 5555.2 | 44.8
| 11400 | 90 | 0 | 5912 | 5655.2 | 44.8
| 11500 | 90 | 0 | 5912 | 5755.2 | 44.8
| 11600 | 90 | 0 | 5912 | 5855.2 | 44.8
| 11700 | 90 | 0 | 5912 | 5955.2 | 44.8
| 11800 | 90 | 0 | 5912 | 6055.2 | 44.8
| 11900 | 90 | 0 | 5912 | 6155.2 | 44.8
| 12000 | 90 | 0 | 5912 | 6255.2 | 44.8
| 12100 | 90 | 0 | 5912 | 6355.2 | 44.8
| 12200 | 90 | 0 | 5912 | 6455.2 | 44.8
| 12300 | 90 | 0 | 5912 | 6555.2 | 44.8
| 12400 | 90 | 0 | 5912 | 6655.2 | 44.8
| 12500 | 90 | 0 | 5912 | 6755.2 | 44.8
| 12600 | 90 | 0 | 5912 | 6855.2 | 44.8
| 12700 | 90 | 0 | 5912 | 6955.2 | 44.8
| 12710 | 90 | 0 | 5912 | 6965.2 | 44.8

## Lookup (hidden)
North Reference | RetunValue | Grid Type | ReturnValue | Deviation Indicator | ReturnValue
| 2 |  | 0 |  | 4
True |  | SPCS-Colorado Central-NAD27 |  | Directional
Grid |  | SPCS-Colorado Central-NAD83 |  | High Angle
|  | SPCS-Colorado North-NAD27 |  | Horizontal
SPCS-Colorado North-NAD83
SPCS-Colorado South-NAD27
SPCS-Colorado South-NAD83
UTM-Zone 12 NAD27
UTM-Zone 12 NAD83
UTM-Zone 13 NAD27
UTM-Zone 13 NAD83