## Data
Header Information | measured depth (ft) | inclination (°) | azimuth (°) | true vertical depth (ft) | northing +N/-S (ft) | easting +E/-W (ft)
Operator Name | 0 | 0 | 235.27 | 0 | 0 | 0
KERR-MCGEE | 17 | 0 | 235.27 | 17 | 0 | 0
Operator Number | 117 | 0 | 235.27 | 117 | 0 | 0
47120 | 217 | 0 | 235.27 | 217 | 0 | 0
Well Name and Number | 317 | 0 | 235.27 | 317 | 0 | 0
STEWARD 13N-6HZ (PERMIT REV-1) | 417 | 0 | 235.27 | 417 | 0 | 0
API Number (if available) | 517 | 0 | 235.27 | 517 | 0 | 0
| 617 | 0 | 235.27 | 617 | 0 | 0
Location: QQ SEC TWP RGE | 717 | 0 | 235.27 | 717 | 0 | 0
SEC.07-T1N-R65W | 817 | 0 | 235.27 | 817 | 0 | 0
Citing Type: Planned or Actual | 917 | 0 | 235.27 | 917 | 0 | 0
PLANNED | 1017 | 0 | 235.27 | 1017 | 0 | 0
Deviation Indicator | 1100 | 0 | 235.27 | 1100 | 0 | 0
Horizontal | 1117 | 0.34 | 235.27 | 1117 | -0.03 | -0.04
North Reference | 1217 | 2.34 | 235.27 | 1216.97 | -1.36 | -1.96
True | 1317 | 4.34 | 235.27 | 1316.79 | -4.68 | -6.75
Grid Type | 1417 | 6.34 | 235.27 | 1416.35 | -9.98 | -14.4
#VALUE! | 1517 | 8.34 | 235.27 | 1515.53 | -17.26 | -24.9
| 1541.75 | 8.835 | 235.27 | 1540 | -19.37 | -27.94
| 1617 | 10.34 | 235.27 | 1614.2 | -26.51 | -38.24
| 1717 | 12.34 | 235.27 | 1712.24 | -37.71 | -54.39
| 1750 | 13 | 235.27 | 1744.44 | -41.83 | -60.34
| 1817 | 13 | 235.27 | 1809.72 | -50.42 | -72.73
| 1917 | 13 | 235.27 | 1907.16 | -63.23 | -91.22
| 2017 | 13 | 235.27 | 2004.59 | -76.05 | -109.71
| 2117 | 13 | 235.27 | 2102.03 | -88.86 | -128.19
| 2217 | 13 | 235.27 | 2199.47 | -101.68 | -146.68
| 2317 | 13 | 235.27 | 2296.91 | -114.5 | -165.17
| 2417 | 13 | 235.27 | 2394.34 | -127.31 | -183.66
| 2517 | 13 | 235.27 | 2491.78 | -140.13 | -202.14
| 2617 | 13 | 235.27 | 2589.22 | -152.94 | -220.63
| 2717 | 13 | 235.27 | 2686.65 | -165.76 | -239.12
| 2817 | 13 | 235.27 | 2784.09 | -178.57 | -257.61
| 2917 | 13 | 235.27 | 2881.53 | -191.39 | -276.09
| 3017 | 13 | 235.27 | 2978.96 | -204.21 | -294.58
| 3117 | 13 | 235.27 | 3076.4 | -217.02 | -313.07
| 3217 | 13 | 235.27 | 3173.84 | -229.84 | -331.56
| 3317 | 13 | 235.27 | 3271.28 | -242.65 | -350.04
| 3417 | 13 | 235.27 | 3368.71 | -255.47 | -368.53
| 3517 | 13 | 235.27 | 3466.15 | -268.28 | -387.02
| 3617 | 13 | 235.27 | 3563.59 | -281.1 | -405.51
| 3717 | 13 | 235.27 | 3661.02 | -293.92 | -423.99
| 3817 | 13 | 235.27 | 3758.46 | -306.73 | -442.48
| 3917 | 13 | 235.27 | 3855.9 | -319.55 | -460.97
| 4017 | 13 | 235.27 | 3953.33 | -332.36 | -479.46
| 4117 | 13 | 235.27 | 4050.77 | -345.18 | -497.94
| 4214.73 | 13 | 235.27 | 4146 | -357.7 | -516.01
| 4217 | 13 | 235.27 | 4148.21 | -357.99 | -516.43
| 4317 | 13 | 235.27 | 4245.65 | -370.81 | -534.92
| 4417 | 13 | 235.27 | 4343.08 | -383.62 | -553.41
| 4517 | 13 | 235.27 | 4440.52 | -396.44 | -571.89
| 4560.6 | 13 | 235.27 | 4483 | -402.03 | -579.95
| 4617 | 13 | 235.27 | 4537.96 | -409.26 | -590.38
| 4717 | 13 | 235.27 | 4635.39 | -422.07 | -608.87
| 4817 | 13 | 235.27 | 4732.83 | -434.89 | -627.36
| 4917 | 13 | 235.27 | 4830.27 | -447.7 | -645.84
| 5017 | 13 | 235.27 | 4927.7 | -460.52 | -664.33
| 5117 | 13 | 235.27 | 5025.14 | -473.33 | -682.82
| 5217 | 13 | 235.27 | 5122.58 | -486.15 | -701.31
| 5317 | 13 | 235.27 | 5220.02 | -498.97 | -719.79
| 5417 | 13 | 235.27 | 5317.45 | -511.78 | -738.28
| 5517 | 13 | 235.27 | 5414.89 | -524.6 | -756.77
| 5524.3 | 13 | 235.27 | 5422 | -525.53 | -758.12
| 5617 | 11.146 | 235.27 | 5512.65 | -536.58 | -774.05
| 5717 | 9.146 | 235.27 | 5611.08 | -546.61 | -788.53
| 5817 | 7.146 | 235.27 | 5710.07 | -554.69 | -800.17
| 5917 | 5.146 | 235.27 | 5809.49 | -560.79 | -808.97
| 6017 | 3.146 | 235.27 | 5909.22 | -564.9 | -814.91
| 6117 | 1.146 | 235.27 | 6009.14 | -567.04 | -817.99
| 6174.3 | 0 | 359.585 | 6066.44 | -567.36 | -818.46
| 6217 | 0 | 359.585 | 6109.14 | -567.36 | -818.46
| 6317 | 0 | 359.585 | 6209.14 | -567.36 | -818.46
| 6417 | 0 | 359.585 | 6309.14 | -567.36 | -818.46
| 6517 | 0 | 359.585 | 6409.14 | -567.36 | -818.46
| 6617 | 0 | 359.585 | 6509.14 | -567.36 | -818.46
| 6717 | 0 | 359.585 | 6609.14 | -567.36 | -818.46
| 6730.91 | 0 | 359.585 | 6623.05 | -567.36 | -818.46
| 6817 | 8.609 | 359.585 | 6708.82 | -560.91 | -818.51
| 6917 | 18.609 | 359.585 | 6805.88 | -537.41 | -818.68
| 7017 | 28.609 | 359.585 | 6897.4 | -497.41 | -818.97
| 7117 | 38.609 | 359.585 | 6980.58 | -442.13 | -819.37
| 7211.15 | 48.024 | 359.585 | 7049 | -377.61 | -819.84
| 7217 | 48.609 | 359.585 | 7052.89 | -373.25 | -819.87
| 7261.52 | 53.061 | 359.585 | 7081 | -338.74 | -820.12
| 7317 | 58.609 | 359.585 | 7112.14 | -292.85 | -820.45
| 7417 | 68.609 | 359.585 | 7156.54 | -203.39 | -821.1
| 7517 | 78.609 | 359.585 | 7184.72 | -107.58 | -821.79
| 7523.68 | 79.277 | 359.585 | 7186 | -101.02 | -821.84
| 7617 | 88.609 | 359.585 | 7195.84 | -8.33 | -822.51
| 7634.17 | 90.326 | 359.585 | 7196 | 8.84 | -822.64
| 7717 | 90.326 | 359.585 | 7195.52 | 91.67 | -823.24
| 7817 | 90.326 | 359.585 | 7194.96 | 191.66 | -823.96
| 7917 | 90.326 | 359.585 | 7194.39 | 291.66 | -824.69
| 8017 | 90.326 | 359.585 | 7193.82 | 391.66 | -825.41
| 8117 | 90.326 | 359.585 | 7193.25 | 491.65 | -826.14
| 8217 | 90.326 | 359.585 | 7192.68 | 591.65 | -826.86
| 8317 | 90.326 | 359.585 | 7192.11 | 691.64 | -827.59
| 8417 | 90.326 | 359.585 | 7191.54 | 791.64 | -828.31
| 8517 | 90.326 | 359.585 | 7190.97 | 891.63 | -829.03
| 8617 | 90.326 | 359.585 | 7190.4 | 991.63 | -829.76
| 8717 | 90.326 | 359.585 | 7189.84 | 1091.63 | -830.48
| 8817 | 90.326 | 359.585 | 7189.27 | 1191.62 | -831.21
| 8917 | 90.326 | 359.585 | 7188.7 | 1291.62 | -831.93
| 9017 | 90.326 | 359.585 | 7188.13 | 1391.61 | -832.66
| 9117 | 90.326 | 359.585 | 7187.56 | 1491.61 | -833.38
| 9217 | 90.326 | 359.585 | 7186.99 | 1591.6 | -834.11
| 9317 | 90.326 | 359.585 | 7186.42 | 1691.6 | -834.83
| 9391.19 | 90.326 | 359.585 | 7186 | 1765.78 | -835.37
| 9417 | 90.326 | 359.585 | 7185.85 | 1791.6 | -835.56
| 9517 | 90.326 | 359.585 | 7185.28 | 1891.59 | -836.28
| 9617 | 90.326 | 359.585 | 7184.72 | 1991.59 | -837.01
| 9717 | 90.326 | 359.585 | 7184.15 | 2091.58 | -837.73
| 9817 | 90.326 | 359.585 | 7183.58 | 2191.58 | -838.46
| 9917 | 90.326 | 359.585 | 7183.01 | 2291.57 | -839.18
| 10017 | 90.326 | 359.585 | 7182.44 | 2391.57 | -839.91
| 10117 | 90.326 | 359.585 | 7181.87 | 2491.57 | -840.63
| 10217 | 90.326 | 359.585 | 7181.3 | 2591.56 | -841.35
| 10317 | 90.326 | 359.585 | 7180.73 | 2691.56 | -842.08
| 10417 | 90.326 | 359.585 | 7180.16 | 2791.55 | -842.8
| 10517 | 90.326 | 359.585 | 7179.6 | 2891.55 | -843.53
| 10617 | 90.326 | 359.585 | 7179.03 | 2991.55 | -844.25
| 10717 | 90.326 | 359.585 | 7178.46 | 3091.54 | -844.98
| 10817 | 90.326 | 359.585 | 7177.89 | 3191.54 | -845.7
| 10917 | 90.326 | 359.585 | 7177.32 | 3291.53 | -846.43
| 11017 | 90.326 | 359.585 | 7176.75 | 3391.53 | -847.15
| 11117 | 90.326 | 359.585 | 7176.18 | 3491.52 | -847.88
| 11217 | 90.326 | 359.585 | 7175.61 | 3591.52 | -848.6
| 11317 | 90.326 | 359.585 | 7175.04 | 3691.52 | -849.33
| 11417 | 90.326 | 359.585 | 7174.47 | 3791.51 | -850.05
| 11517 | 90.326 | 359.585 | 7173.91 | 3891.51 | -850.78
| 11617 | 90.326 | 359.585 | 7173.34 | 3991.5 | -851.5
| 11717 | 90.326 | 359.585 | 7172.77 | 4091.5 | -852.23
| 11817 | 90.326 | 359.585 | 7172.2 | 4191.49 | -852.95
| 11917 | 90.326 | 359.585 | 7171.63 | 4291.49 | -853.67
| 12017 | 90.326 | 359.585 | 7171.06 | 4391.49 | -854.4
| 12117 | 90.326 | 359.585 | 7170.49 | 4491.48 | -855.12
| 12217 | 90.326 | 359.585 | 7169.92 | 4591.48 | -855.85
| 12317 | 90.326 | 359.585 | 7169.35 | 4691.47 | -856.57
| 12417 | 90.326 | 359.585 | 7168.79 | 4791.47 | -857.3
| 12517 | 90.326 | 359.585 | 7168.22 | 4891.46 | -858.02
| 12617 | 90.326 | 359.585 | 7167.65 | 4991.46 | -858.75
| 12717 | 90.326 | 359.585 | 7167.08 | 5091.46 | -859.47
| 12817 | 90.326 | 359.585 | 7166.51 | 5191.45 | -860.2
| 12906.69 | 90.326 | 359.585 | 7166 | 5281.14 | -860.85

## Lookup (hidden)
North Reference | RetunValue | Grid Type | ReturnValue | Deviation Indicator | ReturnValue
| 2 |  | 0 |  | 4
True |  | SPCS-Colorado Central-NAD27 |  | Directional
Grid |  | SPCS-Colorado Central-NAD83 |  | High Angle
|  | SPCS-Colorado North-NAD27 |  | Horizontal
SPCS-Colorado North-NAD83
SPCS-Colorado South-NAD27
SPCS-Colorado South-NAD83
UTM-Zone 12 NAD27
UTM-Zone 12 NAD83
UTM-Zone 13 NAD27
UTM-Zone 13 NAD83