## Data
Header Information | measured depth (ft) | inclination (°) | azimuth (°) | true vertical depth (ft) | northing +N/-S (ft) | easting +E/-W (ft)
Operator Name | 0 | 0 | 0 | 0 | 0 | 0
KERR-MCGEE | 100 | 0.32 | 261.3 | 100 | -0.04 | -0.28
Operator Number | 200 | 0.5 | 122.06 | 200 | -0.32 | -0.18
47120 | 300 | 0.59 | 31.69 | 300 | -0.11 | 0.46
Well Name and Number | 400 | 0.48 | 273.26 | 399.99 | 0.35 | 0.31
NRC 29N-8HZ | 500 | 0.37 | 139.57 | 499.99 | 0.13 | 0.1
API Number (if available) | 600 | 0.35 | 346.43 | 599.99 | 0.18 | 0.24
05-123-38951 | 700 | 0.57 | 213.4 | 699.99 | 0.06 | -0.11
Location: QQ SEC TWP RGE | 800 | 0.33 | 64.16 | 799.99 | -0.23 | -0.12
SECTION 8 T1N R67W | 900 | 0.39 | 278.15 | 899.99 | -0.05 | -0.2
Citing Type: Planned or Actual | 1000 | 0.54 | 184.79 | 999.99 | -0.47 | -0.57
ACTUAL | 1100 | 0.39 | 24.32 | 1099.98 | -0.63 | -0.47
Deviation Indicator | 1122 | 0.4 | 67.22 | 1121.98 | -0.54 | -0.37
Horizontal | 1271 | 0.23 | 3.52 | 1270.98 | -0.04 | 0.13
North Reference | 1363 | 1.31 | 259 | 1362.97 | -0.05 | -0.9
True | 1455 | 3.04 | 227.7 | 1454.91 | -1.89 | -3.73
Grid Type | 1547 | 4.05 | 224.71 | 1546.73 | -5.85 | -7.82
#VALUE! | 1638 | 4.06 | 225.74 | 1637.5 | -10.38 | -12.39
| 1730 | 4.73 | 225.89 | 1729.23 | -15.29 | -17.45
| 1821 | 6.05 | 227.01 | 1819.83 | -21.17 | -23.65
| 1913 | 7 | 224.25 | 1911.23 | -28.49 | -31.11
| 2005 | 7.35 | 216.99 | 2002.51 | -37.21 | -38.56
| 2096 | 10.02 | 218.32 | 2092.46 | -48.07 | -46.97
| 2188 | 10.76 | 218.93 | 2182.95 | -61.03 | -57.33
| 2280 | 10.86 | 218.58 | 2273.32 | -74.49 | -68.13
| 2372 | 10.56 | 219.92 | 2363.71 | -87.73 | -78.95
| 2464 | 11.42 | 220.04 | 2454.03 | -101.17 | -90.22
| 2556 | 10.42 | 217.28 | 2544.36 | -114.76 | -101.12
| 2648 | 10.79 | 218.89 | 2634.79 | -128.08 | -111.56
| 2740 | 9.69 | 222.09 | 2725.32 | -140.53 | -122.16
| 2834 | 10.33 | 220.99 | 2817.89 | -152.77 | -132.99
| 2928 | 10.06 | 222.38 | 2910.41 | -165.19 | -144.05
| 3022 | 11.47 | 220.2 | 3002.75 | -178.4 | -155.62
| 3117 | 10.27 | 220.6 | 3096.05 | -192.04 | -167.23
| 3211 | 9.79 | 217.13 | 3188.61 | -204.78 | -177.5
| 3306 | 10.5 | 223.53 | 3282.13 | -217.49 | -188.34
| 3400 | 10.75 | 221.87 | 3374.51 | -230.23 | -200.09
| 3495 | 9.88 | 222.24 | 3467.98 | -242.86 | -211.48
| 3589 | 8.91 | 218.47 | 3560.72 | -254.53 | -221.43
| 3684 | 10.69 | 224.09 | 3654.33 | -266.62 | -232.14
| 3778 | 11.54 | 224.5 | 3746.57 | -279.59 | -244.8
| 3872 | 12.07 | 224.48 | 3838.58 | -293.31 | -258.28
| 3967 | 10.77 | 216.29 | 3931.7 | -307.55 | -270.49
| 4061 | 9.17 | 215.2 | 4024.28 | -320.75 | -280.01
| 4155 | 9.67 | 230.79 | 4117.03 | -331.86 | -290.44
| 4250 | 10.98 | 224.63 | 4210.49 | -343.35 | -302.98
| 4344 | 11.76 | 222.64 | 4302.64 | -356.77 | -315.76
| 4439 | 12.24 | 219.43 | 4395.57 | -371.67 | -328.71
| 4533 | 10.35 | 216.32 | 4487.74 | -386.17 | -340.05
| 4627 | 10.17 | 220.43 | 4580.24 | -399.29 | -350.43
| 4722 | 9.01 | 216.8 | 4673.91 | -411.63 | -360.32
| 4816 | 10.17 | 212.55 | 4766.6 | -424.52 | -369.2
| 4911 | 12.33 | 214.03 | 4859.77 | -440 | -379.39
| 5005 | 11.68 | 212.54 | 4951.71 | -456.34 | -390.12
| 5100 | 10.93 | 219.81 | 5044.87 | -471.36 | -401.06
| 5194 | 10.27 | 223.93 | 5137.27 | -484.24 | -412.58
| 5289 | 10.61 | 223.27 | 5230.7 | -496.71 | -424.45
| 5477 | 8.84 | 222.12 | 5415.99 | -520.03 | -446.01
| 5572 | 9.16 | 218.85 | 5509.82 | -531.33 | -455.65
| 5666 | 10.56 | 221.26 | 5602.43 | -543.63 | -466.02
| 5760 | 10.39 | 221.17 | 5694.86 | -556.49 | -477.28
| 5854 | 11.72 | 214.43 | 5787.12 | -570.75 | -488.26
| 5949 | 10.43 | 210.12 | 5880.35 | -586.14 | -498.03
| 6043 | 9.28 | 212.73 | 5972.96 | -599.88 | -506.4
| 6138 | 9.6 | 213.08 | 6066.68 | -612.96 | -514.86
| 6232 | 9.02 | 216.91 | 6159.44 | -625.42 | -523.57
| 6326 | 10.24 | 231.42 | 6252.13 | -636.53 | -534.53
| 6421 | 8.02 | 232.98 | 6345.92 | -645.78 | -546.42
| 6515 | 10.37 | 215.27 | 6438.72 | -656.64 | -556.54
| 6610 | 10 | 216.62 | 6532.22 | -670.24 | -566.4
| 6704 | 9.77 | 221.02 | 6624.83 | -682.81 | -576.5
| 6751 | 8.53 | 214.5 | 6671.23 | -688.69 | -581.1
| 6799 | 7.78 | 228.08 | 6718.75 | -693.8 | -585.53
| 6846 | 7.68 | 253.69 | 6765.34 | -696.81 | -590.91
| 6893 | 8.72 | 279.63 | 6811.87 | -697.09 | -597.44
| 6940 | 10.17 | 287.76 | 6858.23 | -695.23 | -604.91
| 6987 | 8.71 | 307.8 | 6904.61 | -691.78 | -611.67
| 7034 | 8.8 | 330.49 | 6951.08 | -686.47 | -616.26
| 7082 | 11.7 | 336.87 | 6998.31 | -678.8 | -619.98
| 7129 | 15.78 | 333.94 | 7043.95 | -668.67 | -624.66
| 7176 | 20.4 | 333.48 | 7088.62 | -655.59 | -631.13
| 7223 | 24.77 | 333.3 | 7132 | -639.46 | -639.21
| 7270 | 28.76 | 335.46 | 7173.96 | -620.37 | -648.34
| 7317 | 32.17 | 339.31 | 7214.47 | -598.37 | -657.46
| 7365 | 36.12 | 338.6 | 7254.19 | -573.23 | -667.14
| 7412 | 40.81 | 338.66 | 7290.98 | -546.01 | -677.79
| 7459 | 44.4 | 340.63 | 7325.57 | -516.19 | -688.84
| 7506 | 48.88 | 344.09 | 7357.83 | -483.63 | -699.15
| 7553 | 55.28 | 347.03 | 7386.71 | -447.74 | -708.35
| 7600 | 60 | 349.26 | 7411.86 | -408.89 | -716.48
| 7647 | 64.88 | 350.64 | 7433.6 | -367.88 | -723.74
| 7694 | 67.25 | 353.41 | 7452.67 | -325.34 | -729.69
| 7742 | 68.87 | 356.69 | 7470.6 | -280.99 | -733.52
| 7789 | 71.71 | 0.17 | 7486.46 | -236.78 | -734.72
| 7836 | 75.81 | 359.62 | 7499.6 | -191.66 | -734.81
| 7883 | 79.95 | 358.81 | 7509.47 | -145.72 | -735.44
| 7957 | 88.59 | 359.04 | 7516.85 | -72.18 | -736.82
| 8051 | 90.71 | 357.95 | 7517.42 | 21.78 | -739.29
| 8145 | 89.87 | 358.01 | 7516.95 | 115.72 | -742.6
| 8240 | 89.73 | 358.85 | 7517.28 | 210.68 | -745.2
| 8334 | 88.59 | 359.72 | 7518.66 | 304.66 | -746.37
| 8429 | 90.23 | 0.71 | 7519.63 | 399.65 | -746.02
| 8523 | 89.19 | 1.05 | 7520.11 | 493.64 | -744.57
| 8617 | 90.17 | 1.08 | 7520.63 | 587.62 | -742.83
| 8712 | 90.44 | 0.65 | 7520.13 | 682.61 | -741.39
| 8806 | 90.24 | 0.87 | 7519.57 | 776.6 | -740.15
| 8901 | 91.91 | 0.66 | 7517.79 | 871.57 | -738.88
| 8995 | 92.22 | 0.22 | 7514.4 | 965.51 | -738.16
| 9089 | 91.18 | 358.86 | 7511.61 | 1059.46 | -738.91
| 9184 | 90.81 | 358.01 | 7509.96 | 1154.41 | -741.51
| 9278 | 89.46 | 356.95 | 7509.74 | 1248.31 | -745.64
| 9373 | 88.72 | 358.52 | 7511.25 | 1343.22 | -749.39
| 9467 | 87.95 | 359.14 | 7513.98 | 1437.16 | -751.31
| 9561 | 88.18 | 358.27 | 7517.16 | 1531.08 | -753.43
| 9656 | 88.42 | 359.5 | 7519.97 | 1626.02 | -755.28
| 9750 | 87.58 | 0.81 | 7523.25 | 1719.96 | -755.03
| 9845 | 88.39 | 0.93 | 7526.59 | 1814.89 | -753.59
| 9939 | 89.6 | 1.16 | 7528.24 | 1908.86 | -751.87
| 10034 | 90.13 | 1.04 | 7528.47 | 2003.84 | -750.05
| 10128 | 92.28 | 0.34 | 7526.49 | 2097.81 | -748.92
| 10223 | 93.13 | 359.29 | 7522.01 | 2192.7 | -749.22
| 10317 | 91.92 | 358.02 | 7517.87 | 2286.58 | -751.43
| 10411 | 90.17 | 356.98 | 7516.15 | 2380.47 | -755.53
| 10506 | 88.02 | 357.57 | 7517.65 | 2475.34 | -760.04
| 10600 | 89.7 | 356.86 | 7519.52 | 2569.21 | -764.61
| 10694 | 89.76 | 354.94 | 7519.97 | 2662.96 | -771.33
| 10789 | 90.61 | 353.58 | 7519.66 | 2757.48 | -780.83
| 10883 | 90.87 | 352.01 | 7518.44 | 2850.73 | -792.62
| 10977 | 91.01 | 350.6 | 7516.9 | 2943.64 | -806.83
| 11072 | 89.36 | 349.31 | 7516.6 | 3037.17 | -823.4
| 11166 | 89.23 | 349.29 | 7517.75 | 3129.53 | -840.85
| 11260 | 87.41 | 349.91 | 7520.51 | 3221.94 | -857.81
| 11355 | 85.86 | 351.89 | 7526.08 | 3315.58 | -872.81
| 11449 | 86.3 | 355.13 | 7532.51 | 3408.75 | -883.41
| 11544 | 87.48 | 356.54 | 7537.67 | 3503.35 | -890.29
| 11638 | 88.89 | 357.75 | 7540.64 | 3597.18 | -894.97
| 11733 | 90.03 | 358.66 | 7541.54 | 3692.13 | -897.95
| 11827 | 90.1 | 359.61 | 7541.43 | 3786.12 | -899.37
| 11921 | 89.8 | 1.85 | 7541.51 | 3880.1 | -898.17
| 12016 | 89.13 | 5.08 | 7542.4 | 3974.91 | -892.43
| 12110 | 90.91 | 7.83 | 7542.37 | 4068.3 | -881.86
| 12205 | 90.13 | 9.33 | 7541.51 | 4162.23 | -867.69
| 12299 | 91.55 | 9.69 | 7540.13 | 4254.93 | -852.16
| 12385 | 92.76 | 8.39 | 7536.89 | 4339.8 | -838.66
| 12445 | 92.76 | 8.39 | 7534.01 | 4399.09 | -829.92

## Lookup (hidden)
North Reference | RetunValue | Grid Type | ReturnValue | Deviation Indicator | ReturnValue
| 2 |  | 0 |  | 4
True |  | SPCS-Colorado Central-NAD27 |  | Directional
Grid |  | SPCS-Colorado Central-NAD83 |  | High Angle
|  | SPCS-Colorado North-NAD27 |  | Horizontal
SPCS-Colorado North-NAD83
SPCS-Colorado South-NAD27
SPCS-Colorado South-NAD83
UTM-Zone 12 NAD27
UTM-Zone 12 NAD83
UTM-Zone 13 NAD27
UTM-Zone 13 NAD83