## Data
Header Information | measured depth (ft) | inclination (°) | azimuth (°) | true vertical depth (ft) | northing +N/-S (ft) | easting +E/-W (ft)
Operator Name | 13679 | 88.89 | 1.1 | 7736.07 | 6149.84 | 296.25
KERR-MCGEE | 13764 | 87.84 | 1.18 | 7738.5 | 6234.79 | 297.94
Operator Number | 13849 | 85.12 | 6.19 | 7743.72 | 6319.42 | 303.39
47120 | 13935 | 87.39 | 7.71 | 7749.34 | 6404.6 | 313.77
Well Name and Number | 14020 | 89.32 | 5.89 | 7751.78 | 6488.96 | 323.83
NRC 3C-4HZX | 14105 | 89.29 | 6.2 | 7752.81 | 6573.48 | 332.78
API Number (if available) | 14190 | 90.55 | 5.38 | 7752.93 | 6658.04 | 341.36
05-123-38607 | 14361 | 92.59 | 5.31 | 7748.24 | 6828.23 | 357.28
Location: QQ SEC TWP RGE | 14446 | 90.18 | 4.35 | 7746.19 | 6912.89 | 364.43
SEC.09-T1N-R67W | 14531 | 89.69 | 3.12 | 7746.28 | 6997.71 | 369.97
Citing Type: Planned or Actual | 14701 | 89.2 | 3.84 | 7747.93 | 7167.39 | 380.29
ACTUAL | 14786 | 89.78 | 2.39 | 7748.69 | 7252.26 | 384.91
Deviation Indicator | 14872 | 89.5 | 1.92 | 7749.23 | 7338.19 | 388.14
Horizontal | 14957 | 91.6 | 1.43 | 7748.41 | 7423.15 | 390.62
North Reference | 15042 | 92.83 | 359.37 | 7745.13 | 7508.08 | 391.22
True | 15127 | 92.05 | 359.27 | 7741.51 | 7592.99 | 390.21
Grid Type | 15213 | 90.83 | 359.13 | 7739.35 | 7678.96 | 389.01
#VALUE! | 15298 | 90.77 | 358.16 | 7738.16 | 7763.92 | 387
| 15383 | 91.16 | 357.42 | 7736.73 | 7848.85 | 383.72
| 15468 | 91.44 | 357.34 | 7734.8 | 7933.74 | 379.84
| 15639 | 91.13 | 357.84 | 7730.96 | 8104.54 | 372.65
| 15724 | 90.98 | 356.44 | 7729.4 | 8189.42 | 368.41
| 15894 | 90.49 | 354.94 | 7727.22 | 8358.92 | 355.63
| 16064 | 88.27 | 353.17 | 7729.06 | 8527.98 | 338.03
| 16234 | 89.04 | 354.23 | 7733.05 | 8696.9 | 319.38
| 16404 | 89.62 | 355.26 | 7735.04 | 8866.17 | 303.81
| 16659 | 90.61 | 355.74 | 7734.52 | 9120.38 | 283.81
| 16829 | 90.64 | 356.15 | 7732.67 | 9289.94 | 271.78
| 16999 | 90.8 | 355.65 | 7730.53 | 9459.5 | 259.63
| 17321 | 89.38 | 354.28 | 7730.03 | 9780.24 | 231.37
| 17375 | 89.38 | 354.28 | 7730.61 | 9833.96 | 225.99

## Lookup (hidden)
North Reference | RetunValue | Grid Type | ReturnValue | Deviation Indicator | ReturnValue
| 2 |  | 0 |  | 4
True |  | SPCS-Colorado Central-NAD27 |  | Directional
Grid |  | SPCS-Colorado Central-NAD83 |  | High Angle
|  | SPCS-Colorado North-NAD27 |  | Horizontal
SPCS-Colorado North-NAD83
SPCS-Colorado South-NAD27
SPCS-Colorado South-NAD83
UTM-Zone 12 NAD27
UTM-Zone 12 NAD83
UTM-Zone 13 NAD27
UTM-Zone 13 NAD83