## Data
Header Information | measured depth (ft) | inclination (°) | azimuth (°) | true vertical depth (ft) | northing +N/-S (ft) | easting +E/-W (ft)
Operator Name | 0 | 0 | 176.45 | 0 | 0 | 0
KERR-MCGEE | 25 | 0 | 176.45 | 25 | 0 | 0
Operator Number | 125 | 0.18 | 176.45 | 125 | -0.16 | 0.01
47120 | 225 | 0.53 | 295.88 | 225 | -0.11 | -0.4
Well Name and Number | 325 | 0.34 | 175.67 | 325 | -0.21 | -0.79
KERBS 5N-14HZ | 425 | 0.17 | 66.46 | 425 | -0.44 | -0.63
API Number (if available) | 525 | 0.6 | 270.38 | 524.99 | -0.38 | -1.02
05-123-38188 | 625 | 0.62 | 204.89 | 624.99 | -0.87 | -1.77
Location: QQ SEC TWP RGE | 725 | 0.1 | 315.17 | 724.99 | -1.3 | -2.06
SEC.13-T3N-R68W | 825 | 0.51 | 277.67 | 824.99 | -1.17 | -2.56
Citing Type: Planned or Actual | 925 | 0.42 | 277.14 | 924.98 | -1.07 | -3.37
ACTUAL | 975 | 0.39 | 143.71 | 974.98 | -1.18 | -3.45
Deviation Indicator | 1131 | 0.77 | 267.15 | 1130.98 | -1.66 | -4.18
Horizontal | 1225 | 2.84 | 274.65 | 1224.93 | -1.51 | -7.13
North Reference | 1320 | 2.87 | 280.17 | 1319.81 | -0.9 | -11.82
True | 1414 | 2.53 | 280.29 | 1413.7 | -0.11 | -16.18
Grid Type | 1508 | 2.64 | 286.16 | 1507.61 | 0.86 | -20.3
#VALUE! | 1602 | 2.68 | 284.81 | 1601.51 | 2.03 | -24.5
| 1694 | 3.3 | 255.95 | 1693.39 | 1.93 | -29.15
| 1786 | 4.45 | 243.4 | 1785.18 | -0.31 | -34.91
| 1877 | 5.6 | 228.84 | 1875.83 | -4.81 | -41.41
| 1969 | 6.84 | 221.74 | 1967.29 | -11.85 | -48.44
| 2061 | 7.65 | 219.37 | 2058.55 | -20.67 | -55.97
| 2153 | 6.77 | 218.16 | 2149.82 | -29.67 | -63.2
| 2245 | 5 | 210 | 2241.34 | -37.41 | -68.56
| 2338 | 4.45 | 204.38 | 2334.02 | -44.2 | -72.08
| 2432 | 3.67 | 200.62 | 2427.78 | -50.34 | -74.64
| 2525 | 2.28 | 211.7 | 2520.66 | -54.7 | -76.66
| 2619 | 1.37 | 252.16 | 2614.61 | -56.64 | -78.71
| 2713 | 0.69 | 190.08 | 2708.6 | -57.54 | -79.88
| 3086 | 0.73 | 215.1 | 3081.57 | -61.69 | -81.64
| 3460 | 0.46 | 134.53 | 3455.56 | -64.7 | -81.94
| 3838 | 0.67 | 116.32 | 3833.54 | -66.74 | -78.88
| 4215 | 0.3 | 206.21 | 4210.53 | -68.6 | -77.34
| 4592 | 0.36 | 296.39 | 4587.52 | -68.96 | -78.84
| 4970 | 0.28 | 297.64 | 4965.52 | -68.01 | -80.72
| 5347 | 1.26 | 246.69 | 5342.48 | -69.22 | -85.34
| 5536 | 1.45 | 255.02 | 5531.43 | -70.66 | -89.56
| 5630 | 1.58 | 205.17 | 5625.4 | -72.14 | -91.26
| 5724 | 0.73 | 51.99 | 5719.39 | -72.94 | -91.34
| 5819 | 0.6 | 13.69 | 5814.38 | -72.09 | -90.74
| 5913 | 0.45 | 350.22 | 5908.38 | -71.25 | -90.69
| 6007 | 1.21 | 49.89 | 6002.37 | -70.24 | -89.99
| 6291 | 0.54 | 35.52 | 6286.34 | -67.22 | -86.92
| 6385 | 0.41 | 338.36 | 6380.33 | -66.55 | -86.79
| 6432 | 4.17 | 280.2 | 6427.29 | -66.09 | -88.53
| 6480 | 9.12 | 272.71 | 6474.95 | -65.6 | -94.06
| 6527 | 13.91 | 270.22 | 6520.99 | -65.4 | -103.43
| 6575 | 17.63 | 271.88 | 6567.18 | -65.14 | -116.47
| 6622 | 22.49 | 274.12 | 6611.32 | -64.26 | -132.56
| 6669 | 26.3 | 274.13 | 6654.11 | -62.87 | -151.92
| 6716 | 31.19 | 274.8 | 6695.31 | -61.1 | -174.44
| 6763 | 34.94 | 272.68 | 6734.69 | -59.45 | -200.03
| 6810 | 40.13 | 271.63 | 6771.95 | -58.39 | -228.63
| 6858 | 43.1 | 268.54 | 6807.83 | -58.36 | -260.5
| 6905 | 48.71 | 267.86 | 6840.53 | -59.43 | -294.22
| 6952 | 50.88 | 268.02 | 6870.86 | -60.72 | -330.09
| 6999 | 55.89 | 268.86 | 6898.89 | -61.74 | -367.79
| 7046 | 60 | 269.8 | 6923.83 | -62.2 | -407.61
| 7093 | 64.6 | 270.12 | 6945.67 | -62.23 | -449.21
| 7140 | 68.74 | 270.72 | 6964.28 | -61.91 | -492.36
| 7187 | 71.77 | 271.06 | 6980.15 | -61.22 | -536.59
| 7235 | 76.53 | 271.8 | 6993.26 | -60.06 | -582.73
| 7282 | 80.91 | 271.82 | 7002.45 | -58.61 | -628.79
| 7315 | 84.24 | 272.16 | 7006.72 | -57.47 | -661.49
| 7369 | 86.289 | 272.041 | 7011.17 | -55.5 | -715.27
| 7456 | 89.59 | 271.85 | 7014.3 | -52.55 | -802.15
| 7550 | 90 | 271.42 | 7014.64 | -49.87 | -896.11
| 7644 | 90.09 | 270.98 | 7014.56 | -47.9 | -990.09
| 7739 | 90.18 | 270.6 | 7014.34 | -46.59 | -1085.08
| 7833 | 89.78 | 269.8 | 7014.37 | -46.26 | -1179.08
| 7928 | 89.53 | 269.64 | 7014.94 | -46.72 | -1274.07
| 8022 | 89.16 | 269.85 | 7016.02 | -47.14 | -1368.07
| 8116 | 89.59 | 269.55 | 7017.04 | -47.63 | -1462.06
| 8211 | 88.86 | 269.27 | 7018.33 | -48.61 | -1557.05
| 8305 | 89.44 | 269.24 | 7019.72 | -49.83 | -1651.03
| 8400 | 88.92 | 268.97 | 7021.08 | -51.32 | -1746
| 8494 | 89.16 | 268.61 | 7022.66 | -53.3 | -1839.97
| 8588 | 88.7 | 269.02 | 7024.41 | -55.25 | -1933.93
| 8683 | 88.58 | 268.43 | 7026.67 | -57.36 | -2028.88
| 8777 | 89.13 | 268.18 | 7028.55 | -60.14 | -2122.82
| 8871 | 88.7 | 267.98 | 7030.33 | -63.29 | -2216.75
| 8966 | 88.86 | 268.2 | 7032.35 | -66.45 | -2311.68
| 9060 | 89.38 | 267.81 | 7033.79 | -69.73 | -2405.61
| 9155 | 88.79 | 267.94 | 7035.31 | -73.25 | -2500.53
| 9249 | 88.39 | 268.01 | 7037.62 | -76.57 | -2594.44
| 9343 | 88.79 | 267.9 | 7039.94 | -79.92 | -2688.36
| 9438 | 88.12 | 268.33 | 7042.5 | -83.04 | -2783.27
| 9533 | 88.92 | 268.43 | 7044.95 | -85.73 | -2878.2
| 9627 | 88.11 | 268.06 | 7047.39 | -88.61 | -2972.12
| 9719 | 88.24 | 267.97 | 7050.32 | -91.79 | -3064.02
| 9811 | 88.7 | 267.74 | 7052.77 | -95.23 | -3155.92
| 9903 | 88.58 | 268.55 | 7054.96 | -98.21 | -3247.85
| 9994 | 88.39 | 269.34 | 7057.36 | -99.89 | -3338.8
| 10086 | 88.95 | 269.55 | 7059.5 | -100.78 | -3430.77
| 10178 | 89.87 | 270.75 | 7060.45 | -100.54 | -3522.76
| 10269 | 90.46 | 270.72 | 7060.18 | -99.37 | -3613.75
| 10361 | 89.72 | 271.18 | 7060.04 | -97.84 | -3705.74
| 10455 | 90.3 | 271.36 | 7060.02 | -95.76 | -3799.72
| 10548 | 89.63 | 271.68 | 7060.08 | -93.29 | -3892.68
| 10642 | 89.22 | 270.9 | 7061.02 | -91.18 | -3986.65
| 10736 | 90.24 | 271.39 | 7061.47 | -89.3 | -4080.63
| 10829 | 89.13 | 271.31 | 7061.98 | -87.11 | -4173.6
| 10923 | 89.23 | 271.12 | 7063.32 | -85.12 | -4267.57
| 11016 | 88.89 | 270.24 | 7064.85 | -84.01 | -4360.55
| 11110 | 89.26 | 269.6 | 7066.37 | -84.14 | -4454.54
| 11203 | 89.78 | 269.65 | 7067.15 | -84.75 | -4547.53
| 11296 | 90.52 | 268.74 | 7066.9 | -86.06 | -4640.52
| 11389 | 90.24 | 268.51 | 7066.28 | -88.29 | -4733.49
| 11483 | 89.84 | 268.3 | 7066.22 | -90.91 | -4827.46
| 11576 | 89.07 | 268.29 | 7067.1 | -93.67 | -4920.41
| 11670 | 89.47 | 268.02 | 7068.3 | -96.7 | -5014.35
| 11763 | 90.06 | 267.95 | 7068.68 | -99.97 | -5107.3
| 11857 | 90.67 | 267.96 | 7068.08 | -103.32 | -5201.23
| 11950 | 90.03 | 268.13 | 7067.52 | -106.5 | -5294.18
| 12043 | 89.5 | 269.06 | 7067.9 | -108.78 | -5387.15
| 12136 | 89.53 | 269.5 | 7068.68 | -109.95 | -5480.14
| 12228 | 90.3 | 269.41 | 7068.82 | -110.82 | -5572.13
| 12322 | 88.85 | 269.29 | 7069.52 | -111.89 | -5666.12
| 12415 | 88.82 | 269.17 | 7071.41 | -113.14 | -5759.09
| 12509 | 89.9 | 269.31 | 7072.46 | -114.38 | -5853.08
| 12604 | 88.86 | 269.55 | 7073.49 | -115.33 | -5948.07
| 12698 | 88.46 | 269.63 | 7075.69 | -116 | -6042.04
| 12792 | 89.41 | 269.6 | 7077.43 | -116.63 | -6136.02
| 12886 | 89.81 | 269.57 | 7078.07 | -117.31 | -6230.01
| 12981 | 90.46 | 269.32 | 7077.85 | -118.23 | -6325.01
| 13075 | 90.27 | 269.84 | 7077.25 | -118.92 | -6419
| 13169 | 91.17 | 270.29 | 7076.07 | -118.82 | -6512.99
| 13264 | 90 | 269.83 | 7075.1 | -118.72 | -6607.99
| 13358 | 88.52 | 269.6 | 7076.31 | -119.18 | -6701.98
| 13452 | 88.7 | 269.8 | 7078.59 | -119.68 | -6795.95
| 13546 | 89.41 | 269.82 | 7080.14 | -119.99 | -6889.93
| 13641 | 90.55 | 270.07 | 7080.18 | -120.08 | -6984.93
| 13736 | 90.03 | 269.8 | 7079.7 | -120.19 | -7079.93
| 13830 | 88.73 | 269.08 | 7080.71 | -121.1 | -7173.92
| 13925 | 88.61 | 268.95 | 7082.92 | -122.74 | -7268.88
| 14019 | 89.29 | 269.05 | 7084.64 | -124.38 | -7362.85
| 14113 | 90 | 268.97 | 7085.22 | -126 | -7456.83
| 14208 | 90.95 | 268.9 | 7084.43 | -127.77 | -7551.81
| 14302 | 90.61 | 269.31 | 7083.16 | -129.24 | -7645.79
| 14396 | 89.47 | 269.87 | 7083.09 | -129.91 | -7739.78
| 14491 | 89.81 | 269.77 | 7083.69 | -130.21 | -7834.78
| 14585 | 90.43 | 269.8 | 7083.49 | -130.56 | -7928.78
| 14680 | 91.57 | 269.71 | 7081.83 | -130.97 | -8023.76
| 14774 | 91.29 | 269.93 | 7079.49 | -131.26 | -8117.73
| 14869 | 88.95 | 269.27 | 7079.29 | -131.92 | -8212.72
| 14963 | 89.5 | 269.13 | 7080.56 | -133.24 | -8306.71
| 15058 | 90.4 | 269.16 | 7080.64 | -134.65 | -8401.69
| 15152 | 90.58 | 269.61 | 7079.84 | -135.66 | -8495.69
| 15247 | 89.81 | 269.51 | 7079.51 | -136.39 | -8590.68
| 15341 | 90.46 | 269.55 | 7079.29 | -137.16 | -8684.68
| 15435 | 90.86 | 269.68 | 7078.21 | -137.79 | -8778.67
| 15530 | 90.61 | 269.26 | 7076.99 | -138.67 | -8873.66
| 15624 | 92.06 | 269.41 | 7074.8 | -139.76 | -8967.62
| 15719 | 91.94 | 269.82 | 7071.49 | -140.4 | -9062.56
| 15813 | 90.64 | 270.17 | 7069.37 | -140.41 | -9156.54
| 15908 | 91.01 | 270.28 | 7068 | -140.04 | -9251.53
| 16002 | 88.55 | 271.13 | 7068.36 | -138.88 | -9345.51
| 16097 | 88.42 | 270.89 | 7070.87 | -137.21 | -9440.46
| 16191 | 89.59 | 270.99 | 7072.51 | -135.66 | -9534.43
| 16286 | 88.36 | 271.09 | 7074.21 | -133.94 | -9629.4
| 16380 | 88.95 | 271.14 | 7076.41 | -132.11 | -9723.36
| 16475 | 90.18 | 271.33 | 7077.13 | -130.06 | -9818.33
| 16569 | 91.69 | 271.34 | 7075.6 | -127.88 | -9912.29
| 16663 | 93.08 | 271.49 | 7071.69 | -125.56 | -10006.18
| 16788 | 92.62 | 271.14 | 7065.47 | -122.69 | -10130.99
| 16856 | 92.62 | 271.14 | 7062.36 | -121.34 | -10198.9

## Lookup (hidden)
North Reference | RetunValue | Grid Type | ReturnValue | Deviation Indicator | ReturnValue
| 2 |  | 0 |  | 4
True |  | SPCS-Colorado Central-NAD27 |  | Directional
Grid |  | SPCS-Colorado Central-NAD83 |  | High Angle
|  | SPCS-Colorado North-NAD27 |  | Horizontal
SPCS-Colorado North-NAD83
SPCS-Colorado South-NAD27
SPCS-Colorado South-NAD83
UTM-Zone 12 NAD27
UTM-Zone 12 NAD83
UTM-Zone 13 NAD27
UTM-Zone 13 NAD83