## Data
Header Information | measured depth (ft) | inclination (°) | azimuth (°) | true vertical depth (ft) | northing +N/-S (ft) | easting +E/-W (ft)
Operator Name | 0 | 0 | 0 | 0 | 0 | 0
Bonanza Creek Energy | 100 | 0 | 0 | 100 | 0 | 0
Operator Number | 200 | 0 | 0 | 200 | 0 | 0
8960 | 300 | 0 | 0 | 300 | 0 | 0
Well Name and Number | 400 | 0 | 0 | 400 | 0 | 0
PRONGHORN U-Y-22HNB | 500 | 0 | 0 | 500 | 0 | 0
API Number (if available) | 600 | 0 | 0 | 600 | 0 | 0
| 700 | 1.5 | 67.16 | 699.99 | 0.51 | 1.21
Location: QQ SEC TWP RGE | 800 | 3 | 67.16 | 799.91 | 2.03 | 4.82
NW NE Sec. 22 Twp 5N Rng 61W | 900 | 4.5 | 67.16 | 899.69 | 4.57 | 10.85
Citing Type: Planned or Actual | 1000 | 6 | 67.16 | 999.27 | 8.12 | 19.28
Planned | 1100 | 7.5 | 67.16 | 1098.57 | 12.68 | 30.12
Deviation Indicator | 1200 | 9 | 67.16 | 1197.54 | 18.25 | 43.34
Horizontal | 1300 | 10.5 | 67.16 | 1296.09 | 24.82 | 58.95
North Reference | 1400 | 12 | 67.16 | 1394.16 | 32.39 | 76.93
True | 1500 | 13.5 | 67.16 | 1491.7 | 40.96 | 97.27
Grid Type | 1600 | 15 | 67.16 | 1588.62 | 50.51 | 119.95
#VALUE! | 1700 | 16.5 | 67.16 | 1684.86 | 61.05 | 144.97
| 1800 | 18 | 67.16 | 1780.36 | 72.55 | 172.3
| 1900 | 19.5 | 67.16 | 1875.05 | 85.03 | 201.92
| 2000 | 21 | 67.16 | 1968.86 | 98.46 | 233.82
| 2100 | 22.5 | 67.16 | 2061.74 | 112.84 | 267.97
| 2200 | 24 | 67.16 | 2153.62 | 128.16 | 304.35
| 2300 | 25.5 | 67.16 | 2244.43 | 144.41 | 342.93
| 2325.23 | 25.88 | 67.16 | 2267.16 | 148.65 | 353.01
| 2400 | 25.88 | 67.16 | 2334.44 | 161.32 | 383.09
| 2500 | 25.88 | 67.16 | 2424.41 | 178.25 | 423.31
| 2600 | 25.88 | 67.16 | 2514.38 | 195.19 | 463.54
| 2700 | 25.88 | 67.16 | 2604.36 | 212.13 | 503.76
| 2800 | 25.88 | 67.16 | 2694.33 | 229.07 | 543.99
| 2900 | 25.88 | 67.16 | 2784.3 | 246.01 | 584.22
| 3000 | 25.88 | 67.16 | 2874.27 | 262.95 | 624.44
| 3100 | 25.88 | 67.16 | 2964.25 | 279.89 | 664.67
| 3200 | 25.88 | 67.16 | 3054.22 | 296.83 | 704.89
| 3300 | 25.88 | 67.16 | 3144.19 | 313.76 | 745.12
| 3400 | 25.88 | 67.16 | 3234.16 | 330.7 | 785.34
| 3500 | 25.88 | 67.16 | 3324.13 | 347.64 | 825.57
| 3600 | 25.88 | 67.16 | 3414.11 | 364.58 | 865.79
| 3700 | 25.88 | 67.16 | 3504.08 | 381.52 | 906.02
| 3800 | 25.88 | 67.16 | 3594.05 | 398.46 | 946.24
| 3900 | 25.88 | 67.16 | 3684.02 | 415.4 | 986.47
| 4000 | 25.88 | 67.16 | 3774 | 432.33 | 1026.69
| 4046.73 | 25.88 | 67.16 | 3816.04 | 440.25 | 1045.49
| 4100 | 25.08 | 67.16 | 3864.13 | 449.14 | 1066.61
| 4200 | 23.58 | 67.16 | 3955.25 | 465.13 | 1104.58
| 4300 | 22.08 | 67.16 | 4047.41 | 480.19 | 1140.33
| 4400 | 20.58 | 67.16 | 4140.56 | 494.3 | 1173.86
| 4500 | 19.08 | 67.16 | 4234.63 | 507.47 | 1205.12
| 4600 | 17.58 | 67.16 | 4329.55 | 519.67 | 1234.1
| 4700 | 16.08 | 67.16 | 4425.26 | 530.91 | 1260.78
| 4800 | 14.58 | 67.16 | 4521.7 | 541.17 | 1285.15
| 4900 | 13.08 | 67.16 | 4618.8 | 550.44 | 1307.17
| 5000 | 11.58 | 67.16 | 4716.49 | 558.73 | 1326.85
| 5100 | 10.08 | 67.16 | 4814.71 | 566.02 | 1344.17
| 5200 | 8.58 | 67.16 | 4913.38 | 572.31 | 1359.11
| 5300 | 7.08 | 67.16 | 5012.45 | 577.6 | 1371.66
| 5400 | 5.58 | 67.16 | 5111.84 | 581.88 | 1381.82
| 5500 | 4.08 | 67.16 | 5211.48 | 585.14 | 1389.58
| 5600 | 2.58 | 67.16 | 5311.31 | 587.4 | 1394.93
| 5700 | 1.08 | 67.16 | 5411.25 | 588.64 | 1397.88
| 5771.95 | 0 | 0 | 5483.2 | 588.9 | 1398.5
| 5800 | 0 | 0 | 5511.25 | 588.9 | 1398.5
| 5801.95 | 0 | 0 | 5513.2 | 588.9 | 1398.5
| 5900 | 11.77 | 180.33 | 5610.56 | 578.87 | 1398.44
| 6000 | 23.77 | 180.33 | 5705.62 | 548.41 | 1398.27
| 6100 | 35.77 | 180.33 | 5792.27 | 498.86 | 1397.98
| 6200 | 47.77 | 180.33 | 5866.72 | 432.37 | 1397.6
| 6300 | 59.77 | 180.33 | 5925.72 | 351.86 | 1397.13
| 6400 | 71.77 | 180.33 | 5966.69 | 260.84 | 1396.61
| 6426.95 | 75 | 180.33 | 5974.4 | 235.02 | 1396.46
| 6500 | 75 | 180.33 | 5993.3 | 164.46 | 1396.06
| 6526.95 | 75 | 180.33 | 6000.28 | 138.43 | 1395.91
| 6600 | 83.77 | 180.33 | 6013.72 | 66.7 | 1395.49
| 6651.95 | 90 | 180.33 | 6016.55 | 14.85 | 1395.19
| 6700 | 90 | 180.33 | 6016.55 | -33.2 | 1394.92
| 6800 | 90 | 180.33 | 6016.55 | -133.19 | 1394.34
| 6900 | 90 | 180.33 | 6016.55 | -233.19 | 1393.76
| 7000 | 90 | 180.33 | 6016.55 | -333.19 | 1393.19
| 7100 | 90 | 180.33 | 6016.55 | -433.19 | 1392.61
| 7200 | 90 | 180.33 | 6016.55 | -533.19 | 1392.04
| 7300 | 90 | 180.33 | 6016.55 | -633.19 | 1391.46
| 7400 | 90 | 180.33 | 6016.55 | -733.18 | 1390.88
| 7500 | 90 | 180.33 | 6016.54 | -833.18 | 1390.31
| 7600 | 90 | 180.33 | 6016.54 | -933.18 | 1389.73
| 7700 | 90 | 180.33 | 6016.54 | -1033.18 | 1389.15
| 7800 | 90 | 180.33 | 6016.54 | -1133.18 | 1388.58
| 7900 | 90 | 180.33 | 6016.54 | -1233.18 | 1388
| 8000 | 90 | 180.33 | 6016.54 | -1333.17 | 1387.42
| 8100 | 90 | 180.33 | 6016.54 | -1433.17 | 1386.85
| 8200 | 90 | 180.33 | 6016.54 | -1533.17 | 1386.27
| 8300 | 90 | 180.33 | 6016.54 | -1633.17 | 1385.69
| 8400 | 90 | 180.33 | 6016.54 | -1733.17 | 1385.12
| 8500 | 90 | 180.33 | 6016.54 | -1833.17 | 1384.54
| 8600 | 90 | 180.33 | 6016.54 | -1933.16 | 1383.96
| 8700 | 90 | 180.33 | 6016.54 | -2033.16 | 1383.39
| 8800 | 90 | 180.33 | 6016.53 | -2133.16 | 1382.81
| 8900 | 90 | 180.33 | 6016.53 | -2233.16 | 1382.23
| 9000 | 90 | 180.33 | 6016.53 | -2333.16 | 1381.65
| 9100 | 90 | 180.33 | 6016.53 | -2433.16 | 1381.08
| 9200 | 90 | 180.33 | 6016.53 | -2533.15 | 1380.5
| 9300 | 90 | 180.33 | 6016.53 | -2633.15 | 1379.92
| 9400 | 90 | 180.33 | 6016.53 | -2733.15 | 1379.34
| 9500 | 90 | 180.33 | 6016.53 | -2833.15 | 1378.77
| 9600 | 90 | 180.33 | 6016.52 | -2933.15 | 1378.19
| 9700 | 90 | 180.33 | 6016.52 | -3033.15 | 1377.61
| 9800 | 90 | 180.33 | 6016.52 | -3133.14 | 1377.03
| 9900 | 90 | 180.33 | 6016.52 | -3233.14 | 1376.46
| 10000 | 90 | 180.33 | 6016.52 | -3333.14 | 1375.88
| 10100 | 90 | 180.33 | 6016.52 | -3433.14 | 1375.3
| 10200 | 90 | 180.33 | 6016.51 | -3533.14 | 1374.72
| 10300 | 90 | 180.33 | 6016.51 | -3633.14 | 1374.14
| 10400 | 90 | 180.33 | 6016.51 | -3733.13 | 1373.57
| 10500 | 90 | 180.33 | 6016.51 | -3833.13 | 1372.99
| 10600 | 90 | 180.33 | 6016.51 | -3933.13 | 1372.41
| 10700 | 90 | 180.33 | 6016.5 | -4033.13 | 1371.83
| 10800 | 90 | 180.33 | 6016.5 | -4133.13 | 1371.25
| 10892.84 | 90 | 180.33 | 6016.5 | -4225.96 | 1370.72

## Lookup (hidden)
North Reference | RetunValue | Grid Type | ReturnValue | Deviation Indicator | ReturnValue
| 2 |  | 0 |  | 4
True |  | SPCS-Colorado Central-NAD27 |  | Directional
Grid |  | SPCS-Colorado Central-NAD83 |  | High Angle
|  | SPCS-Colorado North-NAD27 |  | Horizontal
SPCS-Colorado North-NAD83
SPCS-Colorado South-NAD27
SPCS-Colorado South-NAD83
UTM-Zone 12 NAD27
UTM-Zone 12 NAD83
UTM-Zone 13 NAD27
UTM-Zone 13 NAD83