## Data
Header Information | measured depth (ft) | inclination (°) | azimuth (°) | true vertical depth (ft) | northing +N/-S (ft) | easting +E/-W (ft)
Operator Name | 0 | 0 | 0 | 0 | 0 | 0
WPX Energy Rocky Mountain, LLC | 120 | 0 | 0 | 120 | 0 | 0
Operator Number | 200 | 2.8 | 201.91 | 199.97 | -1.81 | -0.73
96850 | 317.14 | 6.9 | 201.91 | 316.67 | -11 | -4.42
Well Name and Number | 400 | 6.9 | 201.91 | 398.92 | -20.24 | -8.14
FEDERAL RGU 14-26-198 | 600 | 6.9 | 201.91 | 597.48 | -42.53 | -17.1
API Number (if available) | 800 | 6.9 | 201.91 | 796.03 | -64.82 | -26.07
| 1000 | 6.9 | 201.91 | 994.58 | -87.11 | -35.04
Location: QQ SEC TWP RGE | 1200 | 6.9 | 201.91 | 1193.13 | -109.4 | -44
LOT 6, Sec. 26 T1S, R98W | 1400 | 6.9 | 201.91 | 1391.68 | -131.69 | -52.97
Citing Type: Planned or Actual | 1600 | 6.9 | 201.91 | 1590.23 | -153.99 | -61.93
Actual | 1800 | 6.9 | 201.91 | 1788.78 | -176.28 | -70.9
Deviation Indicator | 2000 | 6.9 | 201.91 | 1987.34 | -198.57 | -79.87
Directional | 2200 | 6.9 | 201.91 | 2185.89 | -220.86 | -88.83
North Reference | 2400 | 6.9 | 201.91 | 2384.44 | -243.15 | -97.8
True | 2600 | 6.9 | 201.91 | 2582.99 | -265.45 | -106.76
Grid Type | 2800 | 6.9 | 201.91 | 2781.54 | -287.74 | -115.73
#VALUE! | 3000 | 6.9 | 201.91 | 2980.09 | -310.03 | -124.69
| 3200 | 6.9 | 201.91 | 3178.64 | -332.32 | -133.66
| 3400 | 6.9 | 201.91 | 3377.2 | -354.61 | -142.63
| 3523.7 | 6.9 | 201.91 | 3500 | -368.4 | -148.17
| 3600 | 9.5705 | 201.91 | 3575.51 | -378.54 | -152.25
| 3800 | 16.5705 | 201.91 | 3770.2 | -420.48 | -169.12
| 4000 | 23.5705 | 201.91 | 3957.94 | -484.12 | -194.71
| 4200 | 30.5705 | 201.91 | 4135.92 | -568.51 | -228.65
| 4326.15 | 34.9858 | 201.9089 | 4241.96 | -631.86 | -254.13
| 4400 | 34.9858 | 201.9089 | 4302.46 | -671.14 | -269.93
| 4600 | 34.9858 | 201.9089 | 4466.32 | -777.53 | -312.72
| 4800 | 34.9858 | 201.9089 | 4630.18 | -883.93 | -355.5
| 5000 | 34.9858 | 201.9089 | 4794.04 | -990.32 | -398.29
| 5200 | 34.9858 | 201.9089 | 4957.9 | -1096.71 | -441.08
| 5400 | 34.9858 | 201.9089 | 5121.76 | -1203.1 | -483.87
| 5600 | 34.9858 | 201.9089 | 5285.62 | -1309.5 | -526.66
| 5800 | 34.9858 | 201.9089 | 5449.47 | -1415.89 | -569.45
| 6000 | 34.9858 | 201.9089 | 5613.33 | -1522.28 | -612.24
| 6200 | 34.9858 | 201.9089 | 5777.19 | -1628.67 | -655.03
| 6267.39 | 34.9858 | 201.9089 | 5832.41 | -1664.52 | -669.44
| 6400 | 32.3336 | 201.9089 | 5942.77 | -1732.71 | -696.87
| 6600 | 28.3336 | 201.9089 | 6115.36 | -1826.4 | -734.55
| 6800 | 24.3336 | 201.9089 | 6294.57 | -1908.7 | -767.65
| 7000 | 20.3336 | 201.9089 | 6479.52 | -1979.19 | -796
| 7200 | 16.3336 | 201.9089 | 6669.33 | -2037.55 | -819.47
| 7400 | 12.3336 | 201.9089 | 6863.07 | -2083.48 | -837.94
| 7600 | 8.3336 | 201.9089 | 7059.79 | -2116.75 | -851.32
| 7800 | 4.3336 | 201.9089 | 7258.52 | -2137.22 | -859.55
| 8000 | 0.3336 | 201.9089 | 7458.32 | -2144.77 | -862.59
| 8016.68 | 0 | 0 | 7475 | -2144.82 | -862.61
| 8200 | 0 | 0 | 7658.32 | -2144.82 | -862.61
| 8400 | 0 | 0 | 7858.32 | -2144.82 | -862.61
| 8600 | 0 | 0 | 8058.32 | -2144.82 | -862.61
| 8800 | 0 | 0 | 8258.32 | -2144.82 | -862.61
| 9000 | 0 | 0 | 8458.32 | -2144.82 | -862.61
| 9200 | 0 | 0 | 8658.32 | -2144.82 | -862.61
| 9400 | 0 | 0 | 8858.32 | -2144.82 | -862.61
| 9600 | 0 | 0 | 9058.32 | -2144.82 | -862.61
| 9800 | 0 | 0 | 9258.32 | -2144.82 | -862.61
| 10000 | 0 | 0 | 9458.32 | -2144.82 | -862.61
| 10200 | 0 | 0 | 9658.32 | -2144.82 | -862.61
| 10400 | 0 | 0 | 9858.32 | -2144.82 | -862.61
| 10600 | 0 | 0 | 10058.32 | -2144.82 | -862.61
| 10800 | 0 | 0 | 10258.32 | -2144.82 | -862.61
| 11000 | 0 | 0 | 10458.32 | -2144.82 | -862.61
| 11200 | 0 | 0 | 10658.32 | -2144.82 | -862.61
| 11400 | 0 | 0 | 10858.32 | -2144.82 | -862.61
| 11600 | 0 | 0 | 11058.32 | -2144.82 | -862.61
| 11800 | 0 | 0 | 11258.32 | -2144.82 | -862.61
| 12000 | 0 | 0 | 11458.32 | -2144.82 | -862.61
| 12200 | 0 | 0 | 11658.32 | -2144.82 | -862.61
| 12400 | 0 | 0 | 11858.32 | -2144.82 | -862.61
| 12600 | 0 | 0 | 12058.32 | -2144.82 | -862.61
| 12786.68 | 0 | 0 | 12245 | -2144.82 | -862.61

## Lookup (hidden)
North Reference | RetunValue | Grid Type | ReturnValue | Deviation Indicator | ReturnValue
| 2 |  | 0 |  | 2
True |  | SPCS-Colorado Central-NAD27 |  | Directional
Grid |  | SPCS-Colorado Central-NAD83 |  | High Angle
|  | SPCS-Colorado North-NAD27 |  | Horizontal
SPCS-Colorado North-NAD83
SPCS-Colorado South-NAD27
SPCS-Colorado South-NAD83
UTM-Zone 12 NAD27
UTM-Zone 12 NAD83
UTM-Zone 13 NAD27
UTM-Zone 13 NAD83