## Data
Header Information | measured depth (ft) | inclination (°) | azimuth (°) | true vertical depth (ft) | northing +N/-S (ft) | easting +E/-W (ft)
Operator Name | 0 | 0 | 0 | 0 | 0 | 0
WPX Energy Rocky Mountain, LLC | 88 | 1.5 | 314.38 | 88 | 0.8 | -0.8
Operator Number | 183 | 2.99 | 277.38 | 182.9 | 2 | -4.2
96850 | 269 | 4.75 | 277.73 | 268.7 | 2.8 | -9.9
Well Name and Number | 361 | 5.63 | 271.05 | 360.3 | 3.4 | -18.2
FEDERAL NER 514-32 | 452 | 8.09 | 276.77 | 450.7 | 4.2 | -29
API Number (if available) | 544 | 11.17 | 276.86 | 541.4 | 6 | -44.3
05-045-21786-00 | 616 | 12.99 | 279.79 | 611.8 | 8.2 | -59.2
Location: QQ SEC TWP RGE | 708 | 15.27 | 273.35 | 701 | 10.7 | -81.5
LOT 2, Sec. 5, T7S, R93W | 799 | 17.05 | 278.25 | 788.4 | 13.3 | -106.7
Citing Type: Planned or Actual | 891 | 18.15 | 278.96 | 876.1 | 17.5 | -134.2
Actual | 981 | 18.49 | 284.26 | 961.5 | 23.2 | -161.9
Deviation Indicator | 1072 | 19.82 | 283.87 | 1047.5 | 30.4 | -190.8
Directional | 1175 | 20.76 | 282.16 | 1144.1 | 38.5 | -225.6
North Reference | 1263 | 21.42 | 281.23 | 1226.2 | 44.9 | -256.6
True | 1358 | 20.78 | 278.98 | 1314.8 | 50.9 | -290.3
Grid Type | 1453 | 21.63 | 277.2 | 1403.4 | 55.7 | -324.3
#VALUE! | 1548 | 20.66 | 278.87 | 1492 | 60.5 | -358.2
| 1643 | 21.49 | 279.66 | 1580.7 | 66 | -391.9
| 1738 | 19.87 | 280.42 | 1669.5 | 71.8 | -425
| 1834 | 18.55 | 279.74 | 1760.2 | 77.4 | -456.1
| 1929 | 17.67 | 279.04 | 1850.5 | 82.2 | -485.2
| 2025 | 17.32 | 278.43 | 1942 | 86.6 | -513.7
| 2120 | 17.41 | 278.78 | 2032.7 | 90.8 | -541.8
| 2215 | 17.58 | 278.1 | 2123.3 | 95 | -570
| 2310 | 17.76 | 279.39 | 2213.8 | 99.4 | -598.5
| 2405 | 18.1 | 279.43 | 2304.2 | 104.2 | -627.4
| 2501 | 17.41 | 281.59 | 2395.6 | 109.5 | -656.2
| 2596 | 17.94 | 281.68 | 2486.2 | 115.3 | -684.4
| 2692 | 16.97 | 281.59 | 2577.7 | 121.1 | -712.6
| 2787 | 16.97 | 280.27 | 2668.6 | 126.4 | -739.8
| 2883 | 17.59 | 281.41 | 2760.3 | 131.8 | -767.8
| 2978 | 17.98 | 280.82 | 2850.7 | 137.3 | -796.3
| 3074 | 17.41 | 282.03 | 2942.2 | 143.1 | -824.9
| 3170 | 17.76 | 281.59 | 3033.7 | 149.1 | -853.3
| 3265 | 18.29 | 281.24 | 3124 | 154.9 | -882.1
| 3360 | 18.38 | 278.78 | 3214.2 | 160.1 | -911.5
| 3455 | 19.17 | 278.34 | 3304.2 | 164.6 | -941.8
| 3550 | 17.67 | 279.96 | 3394.3 | 169.4 | -971.4
| 3645 | 15.83 | 275.96 | 3485.3 | 173.2 | -998.5
| 3738 | 15.99 | 275.78 | 3574.7 | 175.8 | -1023.9
| 3834 | 16.18 | 277.2 | 3666.9 | 178.8 | -1050.3
| 3928 | 16.44 | 275.44 | 3757.2 | 181.7 | -1076.5
| 4023 | 16.73 | 279.44 | 3848.2 | 185.2 | -1103.4
| 4118 | 16.97 | 278.16 | 3939.1 | 189.5 | -1130.6
| 4214 | 17.38 | 277.72 | 4030.9 | 193.4 | -1158.7
| 4308 | 17.84 | 281.93 | 4120.5 | 198.2 | -1186.7
| 4403 | 17.67 | 281.94 | 4210.9 | 204.2 | -1215
| 4498 | 17.17 | 282.08 | 4301.6 | 210.1 | -1242.8
| 4593 | 17.69 | 282.19 | 4392.2 | 216.1 | -1270.7
| 4688 | 17.94 | 282.56 | 4482.7 | 222.4 | -1299
| 4784 | 18.03 | 284.05 | 4574 | 229.2 | -1327.9
| 4879 | 17.52 | 282.68 | 4664.4 | 235.9 | -1356.1
| 4975 | 17.23 | 284.31 | 4756 | 242.6 | -1384
| 5070 | 18.12 | 283.15 | 4846.6 | 249.4 | -1412
| 5166 | 18.38 | 283.52 | 4937.7 | 256.3 | -1441.3
| 5261 | 18.9 | 284.37 | 5027.7 | 263.7 | -1470.7
| 5357 | 19.35 | 284.05 | 5118.4 | 271.4 | -1501.2
| 5453 | 19.79 | 282.38 | 5208.9 | 278.7 | -1532.5
| 5548 | 20.49 | 283.79 | 5298.1 | 286.1 | -1564.4
| 5643 | 21.35 | 282.91 | 5386.8 | 294 | -1597.4
| 5745 | 20.89 | 284.75 | 5482 | 302.7 | -1633.1
| 5840 | 19.54 | 279.54 | 5571.1 | 309.7 | -1665.1
| 5935 | 16.19 | 283.11 | 5661.5 | 315.3 | -1693.7
| 6031 | 15.6 | 281.84 | 5753.9 | 321 | -1719.4
| 6127 | 13.22 | 286.08 | 5846.8 | 326.7 | -1742.5
| 6223 | 12.54 | 285.23 | 5940.4 | 332.5 | -1763.1
| 6318 | 11.97 | 284.73 | 6033.3 | 337.7 | -1782.6
| 6414 | 11.72 | 284.17 | 6127.2 | 342.6 | -1801.7
| 6510 | 9.36 | 285.51 | 6221.6 | 347.1 | -1818.7
| 6606 | 9.07 | 285.58 | 6316.4 | 351.2 | -1833.5
| 6700 | 8.62 | 277.29 | 6409.2 | 354.1 | -1847.6
| 6795 | 6.68 | 281.49 | 6503.4 | 356.1 | -1860.1
| 6891 | 5.95 | 282.26 | 6598.8 | 358.3 | -1870.4
| 6987 | 3.3 | 290.09 | 6694.5 | 360.3 | -1877.9
| 7082 | 2.96 | 283.72 | 6789.4 | 361.8 | -1882.8
| 7177 | 2.74 | 275.16 | 6884.2 | 362.6 | -1887.5
| 7273 | 1.5 | 293.02 | 6980.2 | 363.3 | -1890.9
| 7363 | 1.2 | 283.79 | 7070.1 | 364 | -1892.9
| 7458 | 1.22 | 280.89 | 7165.1 | 364.4 | -1894.9
| 7554 | 1.1 | 270.33 | 7261.1 | 364.6 | -1896.8
| 7649 | 1.29 | 260.49 | 7356.1 | 364.4 | -1898.8
| 7744 | 1.43 | 260.54 | 7451.1 | 364 | -1901
| 7839 | 0.8 | 288.62 | 7546 | 364.1 | -1902.8
| 7934 | 0.36 | 295.87 | 7641 | 364.4 | -1903.7
| 8030 | 0.42 | 271.52 | 7737 | 364.5 | -1904.3
| 8125 | 0.58 | 265.21 | 7832 | 364.5 | -1905.1
| 8221 | 0.77 | 234.12 | 7928 | 364.1 | -1906.1
| 8317 | 0.88 | 224.46 | 8024 | 363.2 | -1907.2
| 8413 | 0.88 | 18.8 | 8120 | 363.4 | -1907.5
| 8507 | 1.06 | 22.66 | 8214 | 364.8 | -1906.9
| 8602 | 0.9 | 11.36 | 8309 | 366.4 | -1906.4
| 8698 | 0.37 | 340.17 | 8405 | 367.4 | -1906.4
| 8792 | 0.67 | 315.75 | 8499 | 368.1 | -1906.9
| 8888 | 0.88 | 273.68 | 8595 | 368.5 | -1908
| 8982 | 1.43 | 252.47 | 8688.9 | 368.2 | -1909.8
| 9077 | 1.34 | 254.94 | 8783.9 | 367.6 | -1912
| 9172 | 1.06 | 242.57 | 8878.9 | 366.9 | -1913.9
| 9267 | 1.42 | 228.97 | 8973.9 | 365.7 | -1915.5
| 9362 | 1.83 | 224.04 | 9068.8 | 363.9 | -1917.5
| 9457 | 1.06 | 219.54 | 9163.8 | 362.1 | -1919.1
| 9553 | 2.22 | 218.55 | 9259.8 | 360 | -1920.8
| 9647 | 2.46 | 200.99 | 9353.7 | 356.6 | -1922.7
| 9741 | 2.99 | 205.48 | 9447.6 | 352.6 | -1924.5
| 9837 | 3.42 | 213.51 | 9543.4 | 347.9 | -1927.1
| 9931 | 3.87 | 206.09 | 9637.2 | 342.7 | -1930.1
| 10027 | 4.04 | 213.56 | 9733 | 337 | -1933.4
| 10121 | 3.96 | 219.54 | 9826.8 | 331.7 | -1937.3
| 10221 | 4.04 | 214.79 | 9926.5 | 326.2 | -1941.5
| 10278 | 4.04 | 214.79 | 9983.4 | 322.9 | -1943.8

## Lookup (hidden)
North Reference | RetunValue | Grid Type | ReturnValue | Deviation Indicator | ReturnValue
| 2 |  | 0 |  | 2
True |  | SPCS-Colorado Central-NAD27 |  | Directional
Grid |  | SPCS-Colorado Central-NAD83 |  | High Angle
|  | SPCS-Colorado North-NAD27 |  | Horizontal
SPCS-Colorado North-NAD83
SPCS-Colorado South-NAD27
SPCS-Colorado South-NAD83
UTM-Zone 12 NAD27
UTM-Zone 12 NAD83
UTM-Zone 13 NAD27
UTM-Zone 13 NAD83