## Data
Header Information | measured depth (ft) | inclination (°) | azimuth (°) | true vertical depth (ft) | northing +N/-S (ft) | easting +E/-W (ft)
Operator Name | 0 | 0 | 0 | 0 | 0 | 0
WPX Energy Rocky Mountain, LLC | 120 | 0 | 0 | 120 | 0 | 0
Operator Number | 500 | 7.6 | 145.65 | 498.89 | -20.78 | 14.2
96850 | 528.33 | 8.17 | 145.65 | 526.95 | -23.99 | 16.39
Well Name and Number | 1000 | 8.17 | 145.65 | 993.84 | -79.3 | 54.2
FEDERAL BCU 442-36-199 | 1500 | 8.17 | 145.65 | 1488.77 | -137.94 | 94.27
API Number (if available) | 2000 | 8.17 | 145.65 | 1983.69 | -196.59 | 134.34
| 2500 | 8.17 | 145.65 | 2478.62 | -255.23 | 174.42
Location: QQ SEC TWP RGE | 3000 | 8.17 | 145.65 | 2973.55 | -313.87 | 214.49
LOT 12, Sec. T1N, R99W | 3500 | 8.17 | 145.65 | 3468.48 | -372.51 | 254.57
Citing Type: Planned or Actual | 4000 | 8.17 | 145.65 | 3963.41 | -431.15 | 294.64
Actual | 4500 | 8.17 | 145.65 | 4458.34 | -489.79 | 334.72
Deviation Indicator | 5000 | 8.17 | 145.65 | 4953.27 | -548.43 | 374.79
Directional | 5500 | 8.17 | 145.65 | 5448.2 | -607.07 | 414.87
North Reference | 5596.17 | 8.17 | 145.65 | 5543.4 | -618.35 | 422.57
True | 6000 | 2.11 | 145.65 | 5945.42 | -648.2 | 442.97
Grid Type | 6140.62 | 0 | 0 | 6086 | -650.33 | 444.43
#VALUE! | 6240.62 | 0 | 0 | 6186 | -650.33 | 444.43
| 6500 | 0 | 0 | 6445.38 | -650.33 | 444.43
| 7000 | 0 | 0 | 6945.38 | -650.33 | 444.43
| 7500 | 0 | 0 | 7445.38 | -650.33 | 444.43
| 8000 | 0 | 0 | 7945.38 | -650.33 | 444.43
| 8500 | 0 | 0 | 8445.38 | -650.33 | 444.43
| 9000 | 0 | 0 | 8945.38 | -650.33 | 444.43
| 9500 | 0 | 0 | 9445.38 | -650.33 | 444.43
| 10000 | 0 | 0 | 9945.38 | -650.33 | 444.43
| 10247.62 | 0 | 0 | 10193 | -650.33 | 444.43

## Lookup (hidden)
North Reference | RetunValue | Grid Type | ReturnValue | Deviation Indicator | ReturnValue
| 2 |  | 0 |  | 2
True |  | SPCS-Colorado Central-NAD27 |  | Directional
Grid |  | SPCS-Colorado Central-NAD83 |  | High Angle
|  | SPCS-Colorado North-NAD27 |  | Horizontal
SPCS-Colorado North-NAD83
SPCS-Colorado South-NAD27
SPCS-Colorado South-NAD83
UTM-Zone 12 NAD27
UTM-Zone 12 NAD83
UTM-Zone 13 NAD27
UTM-Zone 13 NAD83