## Data
Header Information | measured depth (ft) | inclination (°) | azimuth (°) | true vertical depth (ft) | northing +N/-S (ft) | easting +E/-W (ft)
Operator Name | 0 | 0 | 0 | 0 | 0 | 0
Bonanza Creek Energy | 191 | 0.9 | 141.1 | 190.99 | -1.17 | 0.94
Operator Number | 376 | 0.6 | 147.3 | 375.98 | -3.11 | 2.38
8960 | 562 | 0.3 | 195.6 | 561.97 | -4.4 | 2.77
Well Name and Number | 751.47 | 0.1 | 134.8 | 751.44 | -5 | 2.76
PARK T-P-4HC | 787 | 0.11 | 44.37 | 786.97 | -4.99 | 2.8
API Number (if available) | 836 | 0.3 | 17 | 835.97 | -4.84 | 2.87
| 926 | 0.3 | 50.8 | 925.97 | -4.46 | 3.12
Location: QQ SEC TWP RGE | 1018 | 0.7 | 332.4 | 1017.97 | -3.81 | 3.05
SE SE Sec. 4 Twp 4N Rng 63W | 1112 | 0.9 | 357 | 1111.96 | -2.57 | 2.75
Citing Type: Planned or Actual | 1205 | 0.9 | 7.6 | 1204.94 | -1.11 | 2.8
ACTUAL | 1298 | 0.7 | 3.7 | 1297.94 | 0.18 | 2.94
Deviation Indicator | 1390 | 0.5 | 359.4 | 1389.93 | 1.14 | 2.97
Horizontal | 1482 | 0.5 | 74.7 | 1481.93 | 1.65 | 3.35
North Reference | 1574 | 1.2 | 160.6 | 1573.92 | 0.84 | 4.06
True | 1667 | 1.8 | 150.9 | 1666.89 | -1.35 | 5.09
Grid Type | 1760 | 2.4 | 162.6 | 1759.83 | -4.48 | 6.39
#VALUE! | 1853 | 1.9 | 128.6 | 1852.76 | -7.3 | 8.17
| 1945 | 2.4 | 55.9 | 1944.71 | -7.18 | 10.96
| 2040 | 2.8 | 342.8 | 2039.64 | -3.84 | 11.92
| 2135 | 3.5 | 263.2 | 2134.53 | -1.97 | 8.36
| 2231 | 3.5 | 273.8 | 2230.35 | -2.12 | 2.52
| 2326.31 | 4.3 | 268 | 2325.44 | -2.05 | -3.95
| 2420 | 4 | 268.9 | 2418.89 | -2.24 | -10.73
| 2515.79 | 5.5 | 234 | 2514.37 | -5 | -17.79
| 2610.51 | 7 | 229.8 | 2608.52 | -11.4 | -25.87
| 2705.24 | 8.4 | 215.4 | 2702.4 | -20.76 | -34.29
| 2801.03 | 6.6 | 208.3 | 2797.37 | -31.32 | -40.95
| 2897.52 | 6.2 | 207.8 | 2893.26 | -40.81 | -46.01
| 2991.92 | 5.8 | 193.3 | 2987.15 | -49.96 | -49.48
| 3088.16 | 6.5 | 180.6 | 3082.84 | -60.14 | -50.66
| 3184.53 | 5.5 | 172.5 | 3178.68 | -70.17 | -50.11
| 3279.53 | 6.4 | 171.2 | 3273.17 | -79.92 | -48.71
| 3374.34 | 8.9 | 184.3 | 3367.13 | -92.46 | -48.45
| 3470.12 | 9.6 | 186.2 | 3461.67 | -107.79 | -49.87
| 3564.3 | 10.1 | 184.9 | 3554.46 | -123.82 | -51.42
| 3658.04 | 9.9 | 184.4 | 3646.77 | -140.04 | -52.74
| 3754.03 | 9.4 | 177.4 | 3741.41 | -156.1 | -53.02
| 3847.72 | 8.9 | 175.5 | 3833.91 | -170.97 | -52.1
| 3942.63 | 8 | 173.8 | 3927.79 | -184.86 | -50.81
| 4039.22 | 7.4 | 187.6 | 4023.51 | -197.71 | -50.91
| 4134.56 | 9.8 | 186 | 4117.77 | -211.86 | -52.57
| 4230.06 | 9.6 | 184.5 | 4211.91 | -227.88 | -54.05
| 4324.59 | 9.4 | 183.4 | 4305.14 | -243.45 | -55.12
| 4420.88 | 7.9 | 182.9 | 4400.33 | -257.91 | -55.92
| 4516.02 | 9.4 | 194.2 | 4494.4 | -271.97 | -58.16
| 4611.52 | 8.3 | 192.1 | 4588.76 | -286.27 | -61.52
| 4707.45 | 7.7 | 190.2 | 4683.75 | -299.37 | -64.11
| 4803.09 | 7.3 | 188.6 | 4778.58 | -311.68 | -66.15
| 4899.05 | 6.5 | 187.3 | 4873.84 | -323.1 | -67.75
| 4994.43 | 7 | 189.7 | 4968.56 | -334.18 | -69.42
| 5090.12 | 5.9 | 185.9 | 5063.64 | -344.82 | -70.91
| 5185.81 | 4.9 | 179.3 | 5158.91 | -353.8 | -71.36
| 5281.1 | 2.2 | 190.2 | 5254.01 | -359.67 | -71.64
| 5344.25 | 0.1 | 144.8 | 5317.14 | -360.91 | -71.82
| 5407.48 | 3.4 | 28 | 5380.33 | -359.3 | -70.91
| 5471.59 | 1.9 | 37.6 | 5444.37 | -356.78 | -69.37
| 5535.35 | 1.9 | 146.6 | 5508.11 | -356.82 | -68.14
| 5598.97 | 3.4 | 158.5 | 5571.67 | -359.46 | -66.87
| 5662.9 | 5.4 | 178.1 | 5635.41 | -364.23 | -66.07
| 5726.11 | 7.1 | 189.4 | 5698.24 | -371.06 | -66.61
| 5821.65 | 5.9 | 185.6 | 5793.17 | -381.77 | -68.05
| 5917.84 | 4.4 | 180.9 | 5888.97 | -390.38 | -68.6
| 5980.01 | 2.5 | 198.1 | 5951.02 | -394.05 | -69.05
| 6011.49 | 2 | 214.1 | 5982.48 | -395.16 | -69.58
| 6043.95 | 0.4 | 101.4 | 6014.93 | -395.65 | -69.78
| 6075.57 | 4 | 46.1 | 6046.52 | -394.91 | -68.88
| 6107.92 | 7.9 | 14.5 | 6078.7 | -391.97 | -67.51
| 6139.5 | 12.8 | 21 | 6109.76 | -386.6 | -65.71
| 6171.74 | 18.2 | 32.7 | 6140.82 | -379.02 | -61.71
| 6203.19 | 20.8 | 33.8 | 6170.47 | -370.25 | -55.95
| 6234.79 | 22 | 33.5 | 6199.89 | -360.65 | -49.56
| 6267.34 | 23.6 | 30.9 | 6229.89 | -349.97 | -42.85
| 6299.48 | 27.2 | 23.6 | 6258.93 | -337.72 | -36.6
| 6331 | 30.2 | 15.9 | 6286.58 | -323.48 | -31.54
| 6362.53 | 34.1 | 13.7 | 6313.27 | -307.26 | -27.27
| 6394.18 | 37.2 | 12.5 | 6338.99 | -289.3 | -23.1
| 6425.71 | 37.7 | 5.1 | 6364.03 | -270.38 | -20.18
| 6457.91 | 40.7 | 6.1 | 6388.98 | -250.13 | -18.18
| 6490.06 | 43.9 | 3 | 6412.76 | -228.56 | -16.49
| 6522.16 | 48.1 | 1.8 | 6435.06 | -205.5 | -15.53
| 6553.57 | 51.8 | 358.1 | 6455.27 | -181.47 | -15.57
| 6585.69 | 55.7 | 354.3 | 6474.26 | -155.64 | -17.31
| 6617.35 | 60.2 | 352.2 | 6491.06 | -129 | -20.47
| 6648.81 | 64.4 | 353.1 | 6505.68 | -101.38 | -24.03
| 6680.28 | 67.2 | 353.5 | 6518.58 | -72.87 | -27.38
| 6711.88 | 70 | 352.8 | 6530.11 | -43.67 | -30.89
| 6743.98 | 73.8 | 351.7 | 6540.08 | -13.44 | -35.01
| 6776.28 | 78 | 351.7 | 6547.95 | 17.55 | -39.53
| 6807.86 | 83 | 352.7 | 6553.16 | 48.4 | -43.75
| 6817 | 84 | 353.3 | 6554.19 | 57.42 | -44.86
| 6858 | 85.32 | 353.51 | 6558.01 | 97.97 | -49.55
| 6876.45 | 85.9 | 353.6 | 6559.42 | 116.25 | -51.61
| 6908.11 | 87.7 | 353.6 | 6561.19 | 147.66 | -55.13
| 6939.75 | 89.8 | 354.6 | 6561.88 | 179.12 | -58.39
| 6971.32 | 90.9 | 356.6 | 6561.68 | 210.6 | -60.81
| 7003.23 | 91.5 | 357.6 | 6561.02 | 242.46 | -62.42
| 7035.6 | 91.9 | 359.2 | 6560.06 | 274.8 | -63.32
| 7067.99 | 91.5 | 0.7 | 6559.09 | 307.17 | -63.35
| 7099.61 | 90.8 | 1.7 | 6558.46 | 338.78 | -62.69
| 7131.81 | 89.5 | 0.8 | 6558.38 | 370.97 | -61.99
| 7164.2 | 90.4 | 1.6 | 6558.4 | 403.35 | -61.31
| 7195.81 | 89.4 | 0.7 | 6558.46 | 434.96 | -60.68
| 7227.4 | 89.4 | 0.7 | 6558.79 | 466.54 | -60.29
| 7258.81 | 89.4 | 359.6 | 6559.12 | 497.95 | -60.21
| 7290.73 | 89.4 | 0.4 | 6559.45 | 529.87 | -60.21
| 7322.24 | 90.6 | 359.7 | 6559.45 | 561.38 | -60.18
| 7353.84 | 90.9 | 0.4 | 6559.04 | 592.97 | -60.15
| 7385.94 | 91 | 0.5 | 6558.51 | 625.07 | -59.9
| 7417.49 | 91.2 | 0.2 | 6557.9 | 656.61 | -59.71
| 7449.71 | 90.9 | 2 | 6557.31 | 688.82 | -59.09
| 7481.09 | 90.9 | 2.8 | 6556.82 | 720.17 | -57.78
| 7512.85 | 89.7 | 2.5 | 6556.65 | 751.89 | -56.31
| 7544.45 | 89.5 | 3 | 6556.87 | 783.46 | -54.79
| 7575.67 | 89.4 | 1.4 | 6557.17 | 814.65 | -53.59
| 7608.07 | 89.1 | 1.1 | 6557.6 | 847.04 | -52.89
| 7639.67 | 90.4 | 2.4 | 6557.73 | 878.62 | -51.92
| 7671.29 | 90.8 | 2.2 | 6557.4 | 910.22 | -50.65
| 7702.99 | 90.7 | 2.8 | 6556.99 | 941.88 | -49.27
| 7734.88 | 89.7 | 3.5 | 6556.88 | 973.72 | -47.52
| 7766.49 | 89.5 | 2 | 6557.1 | 1005.3 | -46
| 7798.07 | 88.8 | 1.7 | 6557.57 | 1036.86 | -44.98
| 7829.57 | 88.9 | 0.5 | 6558.2 | 1068.34 | -44.38
| 7860.61 | 90.2 | 2.1 | 6558.44 | 1099.37 | -43.67
| 7892.14 | 90.5 | 2.1 | 6558.25 | 1130.88 | -42.52
| 7924.64 | 90.4 | 1.1 | 6557.99 | 1163.37 | -41.61
| 7956.44 | 90.4 | 1.9 | 6557.77 | 1195.15 | -40.78
| 7987.85 | 90.2 | 2 | 6557.61 | 1226.55 | -39.71
| 8018.42 | 90.2 | 2.3 | 6557.5 | 1257.09 | -38.56
| 8049.99 | 90.3 | 1.2 | 6557.36 | 1288.65 | -37.6
| 8081.85 | 90.5 | 0.7 | 6557.14 | 1320.5 | -37.07
| 8113.74 | 90.5 | 1.2 | 6556.86 | 1352.39 | -36.54
| 8146.1 | 90.4 | 0.1 | 6556.61 | 1384.74 | -36.17
| 8177.71 | 90.2 | 0.9 | 6556.44 | 1416.35 | -35.9
| 8210.19 | 89.8 | 359 | 6556.44 | 1448.83 | -35.93
| 8242.03 | 89.5 | 358.5 | 6556.64 | 1480.66 | -36.62
| 8273.64 | 89.5 | 359.6 | 6556.91 | 1512.27 | -37.14
| 8305.74 | 89.4 | 358.3 | 6557.22 | 1544.36 | -37.73
| 8337.22 | 89.5 | 359.7 | 6557.52 | 1575.83 | -38.28
| 8369.4 | 90.3 | 0.1 | 6557.58 | 1608.01 | -38.34
| 8402.05 | 90.5 | 0.6 | 6557.35 | 1640.66 | -38.14
| 8434.3 | 90.2 | 359.7 | 6557.15 | 1672.91 | -38.05
| 8465.95 | 90 | 359.3 | 6557.1 | 1704.56 | -38.33
| 8497.62 | 90.6 | 359.8 | 6556.93 | 1736.23 | -38.58
| 8528.83 | 89.8 | 0.6 | 6556.82 | 1767.43 | -38.47
| 8561.08 | 89.8 | 1.5 | 6556.94 | 1799.68 | -37.88
| 8592.98 | 89.6 | 2.9 | 6557.1 | 1831.55 | -36.66
| 8624.61 | 89.4 | 1.2 | 6557.38 | 1863.16 | -35.52
| 8656.25 | 89.1 | 0.6 | 6557.79 | 1894.79 | -35.03
| 8687.84 | 89.1 | 1.9 | 6558.29 | 1926.37 | -34.34
| 8719.84 | 90.5 | 1.9 | 6558.4 | 1958.35 | -33.28
| 8751.58 | 90.6 | 2.1 | 6558.1 | 1990.07 | -32.17
| 8783.24 | 90.3 | 1 | 6557.85 | 2021.72 | -31.31
| 8815.59 | 90.1 | 0.3 | 6557.74 | 2054.07 | -30.95
| 8847.21 | 90 | 358.8 | 6557.71 | 2085.69 | -31.19
| 8879.45 | 89.5 | 0.8 | 6557.85 | 2117.92 | -31.31
| 8911.59 | 89.6 | 1.8 | 6558.1 | 2150.05 | -30.58
| 8943.24 | 89.5 | 1.6 | 6558.35 | 2181.69 | -29.64
| 8975.03 | 89.3 | 359.9 | 6558.68 | 2213.47 | -29.22
| 9007.37 | 90.2 | 0.8 | 6558.82 | 2245.81 | -29.03
| 9039.67 | 90.4 | 2.5 | 6558.66 | 2278.1 | -28.1
| 9071.85 | 90.1 | 2.6 | 6558.51 | 2310.24 | -26.66
| 9104.02 | 90 | 1.1 | 6558.49 | 2342.4 | -25.62
| 9136.21 | 89.8 | 0.4 | 6558.54 | 2374.58 | -25.2
| 9168.54 | 89.7 | 2.3 | 6558.68 | 2406.9 | -24.44
| 9200.2 | 90.2 | 1.5 | 6558.71 | 2438.54 | -23.39
| 9232.48 | 89.7 | 1.8 | 6558.74 | 2470.81 | -22.46
| 9263.96 | 90.6 | 0.1 | 6558.66 | 2502.29 | -21.94
| 9295.63 | 91.1 | 0.7 | 6558.19 | 2533.95 | -21.72
| 9327.25 | 91.7 | 359.9 | 6557.41 | 2565.56 | -21.55
| 9359.39 | 91.4 | 1.1 | 6556.55 | 2597.69 | -21.27
| 9391.75 | 91.7 | 3 | 6555.67 | 2630.01 | -20.12
| 9423.37 | 91.4 | 4.8 | 6554.81 | 2661.55 | -17.97
| 9454.92 | 90.3 | 2.3 | 6554.35 | 2693.03 | -16.01
| 9487.09 | 89.8 | 2.8 | 6554.32 | 2725.17 | -14.58
| 9519.03 | 89.8 | 4.2 | 6554.43 | 2757.05 | -12.63
| 9550.63 | 90 | 4.3 | 6554.49 | 2788.56 | -10.29
| 9582.46 | 89.4 | 6.2 | 6554.65 | 2820.25 | -7.38
| 9615.01 | 87.2 | 4 | 6555.62 | 2852.66 | -4.49
| 9646.8 | 87 | 4.3 | 6557.23 | 2884.32 | -2.19
| 9679.19 | 86.7 | 2.8 | 6559.01 | 2916.6 | -0.19
| 9711.01 | 87.7 | 2.6 | 6560.56 | 2948.35 | 1.31
| 9742.84 | 87.8 | 2 | 6561.81 | 2980.13 | 2.59
| 9774.65 | 89 | 1.5 | 6562.7 | 3011.91 | 3.56
| 9806.26 | 90.9 | 1.5 | 6562.73 | 3043.51 | 4.39
| 9838.44 | 91.1 | 2.3 | 6562.16 | 3075.66 | 5.45
| 9869.83 | 90.7 | 1.2 | 6561.67 | 3107.04 | 6.41
| 9901.04 | 88.6 | 2.1 | 6561.86 | 3138.23 | 7.31
| 9932.68 | 88.4 | 0.6 | 6562.69 | 3169.85 | 8.05
| 9963.92 | 89.5 | 359.7 | 6563.26 | 3201.08 | 8.14
| 9995.79 | 90.2 | 359.8 | 6563.35 | 3232.95 | 8
| 10027.67 | 91 | 359.5 | 6563.01 | 3264.83 | 7.8
| 10059.89 | 91 | 359.5 | 6562.45 | 3297.04 | 7.52
| 10091.55 | 90.2 | 359 | 6562.12 | 3328.7 | 7.11
| 10123.62 | 89.8 | 359.2 | 6562.12 | 3360.76 | 6.6
| 10155.91 | 89.7 | 0.6 | 6562.26 | 3393.05 | 6.55
| 10187.27 | 90.2 | 1.1 | 6562.29 | 3424.41 | 7.01
| 10219.14 | 91 | 0.9 | 6561.95 | 3456.27 | 7.57
| 10251.11 | 90.6 | 359.9 | 6561.51 | 3488.24 | 7.79
| 10283.03 | 90.4 | 0.6 | 6561.23 | 3520.16 | 7.93
| 10314.69 | 89.8 | 0.3 | 6561.17 | 3551.82 | 8.18
| 10346.5 | 89.2 | 1.7 | 6561.45 | 3583.62 | 8.73
| 10378.76 | 89.1 | 1.1 | 6561.93 | 3615.87 | 9.52
| 10410.44 | 89.5 | 359.4 | 6562.32 | 3647.54 | 9.66
| 10442.21 | 90.5 | 0.3 | 6562.32 | 3679.31 | 9.58
| 10474.69 | 90.6 | 1.2 | 6562 | 3711.79 | 10
| 10506.89 | 90.4 | 1.1 | 6561.72 | 3743.98 | 10.65
| 10538.73 | 90.5 | 0.2 | 6561.47 | 3775.82 | 11.01
| 10570.59 | 88.7 | 1.1 | 6561.7 | 3807.67 | 11.37
| 10602.5 | 88.8 | 3 | 6562.39 | 3839.55 | 12.51
| 10634.15 | 89.9 | 4.2 | 6562.75 | 3871.14 | 14.5
| 10665.61 | 88.6 | 2.9 | 6563.16 | 3902.53 | 16.45
| 10697.12 | 88.1 | 0.8 | 6564.07 | 3934.01 | 17.46
| 10728.79 | 89.2 | 0.3 | 6564.82 | 3965.67 | 17.77
| 10760.45 | 89.9 | 2.4 | 6565.06 | 3997.32 | 18.51
| 10792.72 | 88.3 | 0.8 | 6565.57 | 4029.57 | 19.42
| 10824.73 | 88 | 359.5 | 6566.6 | 4061.56 | 19.5
| 10856.27 | 88.6 | 0.6 | 6567.54 | 4093.09 | 19.53
| 10888.64 | 89 | 0.1 | 6568.22 | 4125.45 | 19.72
| 10921.03 | 89.6 | 2.3 | 6568.61 | 4157.83 | 20.4
| 10952.75 | 90.9 | 3.8 | 6568.48 | 4189.5 | 22.09
| 10984.17 | 93.1 | 3.7 | 6567.38 | 4220.83 | 24.14
| 11015.78 | 93.2 | 3.7 | 6565.64 | 4252.33 | 26.18
| 11047.95 | 93.5 | 3.6 | 6563.76 | 4284.38 | 28.22
| 11079.59 | 93.5 | 4.5 | 6561.83 | 4315.88 | 30.46
| 11111.14 | 93.4 | 3.9 | 6559.93 | 4347.29 | 32.76
| 11143.51 | 93.8 | 4 | 6557.9 | 4379.52 | 34.99
| 11191 | 93 | 4 | 6555.08 | 4426.81 | 38.29

## Lookup (hidden)
North Reference | RetunValue | Grid Type | ReturnValue | Deviation Indicator | ReturnValue
| 2 |  | 0 |  | 4
True |  | SPCS-Colorado Central-NAD27 |  | Directional
Grid |  | SPCS-Colorado Central-NAD83 |  | High Angle
|  | SPCS-Colorado North-NAD27 |  | Horizontal
SPCS-Colorado North-NAD83
SPCS-Colorado South-NAD27
SPCS-Colorado South-NAD83
UTM-Zone 12 NAD27
UTM-Zone 12 NAD83
UTM-Zone 13 NAD27
UTM-Zone 13 NAD83