## Data
Header Information | measured depth (ft) | inclination (°) | azimuth (°) | true vertical depth (ft) | northing +N/-S (ft) | easting +E/-W (ft)
Operator Name | 0 | 0 | 0 | 0 | 0 | 0
WPX Energy Rocky Mountain, LLC | 85 | 0.35 | 183.78 | 85 | -0.3 | 0
Operator Number | 178 | 2.38 | 71.63 | 178 | 0.1 | 1.8
96850 | 269 | 6.16 | 68.91 | 268.7 | 2.4 | 8.1
Well Name and Number | 360 | 9.77 | 66.71 | 358.8 | 7.2 | 19.8
FEDERAL NER 344-32 | 452 | 12.05 | 69.17 | 449.1 | 13.7 | 35.9
API Number (if available) | 524 | 13.54 | 72.58 | 519.4 | 18.9 | 51
05-045-21779-00 | 615 | 16 | 75.04 | 607.3 | 25.4 | 73.3
Location: QQ SEC TWP RGE | 711 | 17.94 | 74.86 | 699.2 | 32.6 | 100.4
LOT 2, Sec. 5, T7S, R93W | 806 | 19.22 | 75.08 | 789.2 | 40.5 | 129.6
Citing Type: Planned or Actual | 901 | 17.55 | 70.35 | 879.4 | 49.3 | 158.2
Actual | 996 | 18.91 | 68.9 | 969.6 | 59.7 | 186
Deviation Indicator | 1091 | 18.44 | 72.22 | 1059.6 | 69.8 | 214.7
Directional | 1113 | 18.2 | 73.54 | 1080.5 | 71.9 | 221.3
North Reference | 1263 | 18.95 | 72.64 | 1222.6 | 86.9 | 268.7
True | 1358 | 18.49 | 73.3 | 1312.6 | 95.8 | 297.9
Grid Type | 1453 | 18.59 | 73.82 | 1402.7 | 104.3 | 326.9
#VALUE! | 1548 | 19.01 | 73.7 | 1492.6 | 112.9 | 356.3
| 1643 | 19.14 | 74.75 | 1582.4 | 121.3 | 386.1
| 1738 | 19.57 | 69.37 | 1672 | 131 | 416.1
| 1834 | 19.28 | 70.11 | 1762.6 | 142.1 | 446
| 1929 | 19.52 | 69.99 | 1852.2 | 152.9 | 475.7
| 2024 | 19.82 | 68.28 | 1941.6 | 164.3 | 505.5
| 2120 | 19.26 | 70.73 | 2032.1 | 175.5 | 535.6
| 2215 | 19.95 | 70.12 | 2121.6 | 186.2 | 565.6
| 2310 | 19.42 | 73.09 | 2211 | 196.3 | 596
| 2405 | 19.21 | 74.87 | 2300.7 | 205 | 626.2
| 2501 | 19.51 | 74.83 | 2391.3 | 213.3 | 656.9
| 2596 | 19.78 | 72.99 | 2480.7 | 222.1 | 687.6
| 2691 | 19.91 | 72.33 | 2570.1 | 231.7 | 718.4
| 2787 | 18.59 | 72.34 | 2660.7 | 241.3 | 748.5
| 2882 | 18.7 | 71.44 | 2750.7 | 250.8 | 777.4
| 2978 | 16.98 | 74.24 | 2842.1 | 259.5 | 805.5
| 3074 | 16.8 | 75.48 | 2934 | 266.8 | 832.4
| 3169 | 16.97 | 74.69 | 3024.9 | 273.9 | 859.1
| 3264 | 17.06 | 74.33 | 3115.7 | 281.3 | 885.9
| 3359 | 16.88 | 74.6 | 3206.6 | 288.7 | 912.6
| 3455 | 16.53 | 76 | 3298.5 | 295.7 | 939.3
| 3550 | 17.85 | 71.61 | 3389.3 | 303.6 | 966.2
| 3645 | 17.85 | 70.64 | 3479.7 | 313 | 993.7
| 3738 | 17.67 | 71.26 | 3568.3 | 322.3 | 1020.6
| 3834 | 17.41 | 72.05 | 3659.8 | 331.4 | 1048
| 3928 | 17.06 | 72.14 | 3749.6 | 340 | 1074.5
| 4023 | 18.11 | 70.82 | 3840.2 | 349.1 | 1101.7
| 4118 | 18.38 | 70.24 | 3930.4 | 359 | 1129.8
| 4213 | 17.67 | 72.58 | 4020.7 | 368.4 | 1157.6
| 4308 | 19.03 | 69.14 | 4110.9 | 378.2 | 1185.9
| 4403 | 19.43 | 68.36 | 4200.6 | 389.5 | 1215
| 4498 | 19.26 | 67.31 | 4290.2 | 401.4 | 1244.2
| 4593 | 19.04 | 67.8 | 4380 | 413.3 | 1273
| 4688 | 18.78 | 71.39 | 4469.9 | 424.1 | 1301.8
| 4784 | 19.7 | 71.61 | 4560.5 | 434.1 | 1331.8
| 4879 | 20.4 | 70.08 | 4649.7 | 444.8 | 1362.6
| 4975 | 19.41 | 72.5 | 4740 | 455.3 | 1393.5
| 5070 | 19.24 | 74.29 | 4829.7 | 464.3 | 1423.6
| 5166 | 19.43 | 73.81 | 4920.2 | 473 | 1454.2
| 5261 | 19.43 | 73.63 | 5009.8 | 481.9 | 1484.5
| 5357 | 19.43 | 73.54 | 5100.4 | 490.9 | 1515.2
| 5452 | 19.52 | 73.72 | 5189.9 | 499.8 | 1545.5
| 5548 | 19.87 | 74.33 | 5280.3 | 508.7 | 1576.7
| 5643 | 19.08 | 75.12 | 5369.9 | 517.1 | 1607.2
| 5738 | 19.06 | 74.15 | 5459.7 | 525.3 | 1637.1
| 5834 | 20.01 | 73.52 | 5550.1 | 534.2 | 1668
| 5930 | 20.56 | 74.24 | 5640.2 | 543.5 | 1699.9
| 6025 | 19.71 | 74.5 | 5729.4 | 552.3 | 1731.4
| 6120 | 18.56 | 74.37 | 5819.1 | 560.6 | 1761.4
| 6216 | 16.8 | 74.64 | 5910.6 | 568.4 | 1789.5
| 6311 | 16.19 | 67.24 | 6001.7 | 577.2 | 1815
| 6407 | 15.93 | 67.83 | 6093.9 | 587.3 | 1839.5
| 6503 | 14.5 | 68.39 | 6186.6 | 596.7 | 1862.9
| 6599 | 12.22 | 70.12 | 6280 | 604.6 | 1883.6
| 6694 | 12.31 | 67.65 | 6372.8 | 611.9 | 1902.4
| 6790 | 11.17 | 70.82 | 6466.8 | 618.8 | 1920.7
| 6885 | 8.79 | 73.81 | 6560.3 | 623.9 | 1936.4
| 6980 | 7.83 | 72.49 | 6654.3 | 627.8 | 1949.5
| 7076 | 6.77 | 65.37 | 6749.6 | 632.2 | 1960.9
| 7172 | 5.38 | 70.62 | 6845 | 636 | 1970.3
| 7266 | 4.92 | 78.46 | 6938.7 | 638.3 | 1978.4
| 7362 | 4.28 | 68.55 | 7034.3 | 640.4 | 1985.7
| 7457 | 3.25 | 75.39 | 7129.1 | 642.4 | 1991.6
| 7552 | 2.64 | 77.28 | 7224 | 643.6 | 1996.4
| 7647 | 2.51 | 89.91 | 7318.9 | 644.1 | 2000.6
| 7743 | 1.58 | 77.59 | 7414.9 | 644.3 | 2004
| 7838 | 0.7 | 82.86 | 7509.8 | 644.7 | 2005.9
| 7933 | 0.97 | 93.23 | 7604.8 | 644.7 | 2007.2
| 8028 | 0.81 | 123.23 | 7699.8 | 644.3 | 2008.6
| 8123 | 0.44 | 327.37 | 7794.8 | 644.2 | 2009
| 8219 | 0.89 | 337.96 | 7890.8 | 645.2 | 2008.5
| 8314 | 0.24 | 320.58 | 7985.8 | 646.1 | 2008.1
| 8410 | 0.1 | 265.67 | 8081.8 | 646.2 | 2007.9
| 8506 | 0.91 | 9.65 | 8177.8 | 647 | 2007.9
| 8601 | 1.14 | 13.16 | 8272.8 | 648.6 | 2008.2
| 8696 | 0.68 | 353.54 | 8367.8 | 650.1 | 2008.4
| 8791 | 0.7 | 10.96 | 8462.8 | 651.2 | 2008.4
| 8886 | 0.44 | 19.49 | 8557.8 | 652.2 | 2008.7
| 8981 | 0.47 | 37.94 | 8652.8 | 652.8 | 2009
| 9076 | 0.26 | 5.08 | 8747.8 | 653.3 | 2009.3
| 9167 | 0.44 | 239.3 | 8838.7 | 653.4 | 2009
| 9262 | 0.51 | 276.43 | 8933.7 | 653.2 | 2008.3
| 9357 | 0.7 | 253.98 | 9028.7 | 653.1 | 2007.3
| 9452 | 0.91 | 202.97 | 9123.7 | 652.3 | 2006.5
| 9547 | 1.41 | 234.65 | 9218.7 | 650.9 | 2005.2
| 9642 | 1.73 | 235.11 | 9313.7 | 649.4 | 2003.1
| 9737 | 1.88 | 237.99 | 9408.6 | 647.7 | 2000.6
| 9831 | 1.73 | 223.35 | 9502.6 | 645.9 | 1998.3
| 9926 | 1.73 | 219.03 | 9597.5 | 643.7 | 1996.4
| 10021 | 1.31 | 245.85 | 9692.5 | 642.2 | 1994.5
| 10116 | 1.31 | 235.3 | 9787.5 | 641.1 | 1992.6
| 10211 | 1.78 | 228.87 | 9882.5 | 639.5 | 1990.6
| 10298 | 1.67 | 224.71 | 9969.4 | 637.7 | 1988.7
| 10355 | 1.67 | 224.71 | 10026.4 | 636.6 | 1987.6

## Lookup (hidden)
North Reference | RetunValue | Grid Type | ReturnValue | Deviation Indicator | ReturnValue
| 2 |  | 0 |  | 2
True |  | SPCS-Colorado Central-NAD27 |  | Directional
Grid |  | SPCS-Colorado Central-NAD83 |  | High Angle
|  | SPCS-Colorado North-NAD27 |  | Horizontal
SPCS-Colorado North-NAD83
SPCS-Colorado South-NAD27
SPCS-Colorado South-NAD83
UTM-Zone 12 NAD27
UTM-Zone 12 NAD83
UTM-Zone 13 NAD27
UTM-Zone 13 NAD83