## Data
Header Information | measured depth (ft) | inclination (°) | azimuth (°) | true vertical depth (ft) | northing +N/-S (ft) | easting +E/-W (ft)
Operator Name | 0 | 0 | 0 | 0 | 0 | 0
Bonanza Creek Energy | 158.75 | 0.4 | 340.6 | 158.75 | 0.52 | -0.18
Operator Number | 358.7 | 0.6 | 345.2 | 358.69 | 2.19 | -0.68
8960 | 483.27 | 0.1 | 19.4 | 483.26 | 2.93 | -0.81
Well Name and Number | 715.84 | 0.4 | 15.3 | 715.83 | 3.9 | -0.53
PARK O-K-4HC | 787 | 0.6 | 17.5 | 786.98 | 4.5 | -0.35
API Number (if available) | 834 | 0.66 | 24.4 | 833.98 | 4.98 | -0.17
05-123-38605-00 | 860.3 | 0.7 | 27.7 | 860.28 | 5.26 | -0.03
Location: QQ SEC TWP RGE | 952.89 | 1.6 | 18.9 | 952.85 | 6.98 | 0.65
SESE Sec 4 4N 63W | 1044.26 | 2.1 | 15.9 | 1044.17 | 9.8 | 1.52
Citing Type: Planned or Actual | 1136.39 | 0.2 | 173.5 | 1136.28 | 11.26 | 2
ACTUAL | 1229.02 | 0.3 | 145.2 | 1228.91 | 10.9 | 2.16
Deviation Indicator | 1322.32 | 0.4 | 111.4 | 1322.21 | 10.58 | 2.6
Horizontal | 1415.32 | 0.7 | 105 | 1415.21 | 10.32 | 3.45
North Reference | 1508.6 | 0.7 | 118.2 | 1508.48 | 9.9 | 4.51
True | 1570.04 | 1 | 217.1 | 1569.91 | 9.3 | 4.51
Grid Type | 1632.49 | 2.6 | 230.6 | 1632.33 | 7.96 | 3.09
#VALUE! | 1693.68 | 4.1 | 240.3 | 1693.42 | 6 | 0.12
| 1755.04 | 5.5 | 244.4 | 1754.56 | 3.64 | -4.44
| 1816.45 | 6.2 | 243 | 1815.65 | 0.86 | -10.05
| 1877.69 | 6.9 | 245.8 | 1876.49 | -2.15 | -16.35
| 1939.53 | 8.1 | 254.4 | 1937.8 | -4.84 | -23.94
| 2003.87 | 9.2 | 251.8 | 2001.41 | -7.67 | -33.19
| 2068.26 | 9.7 | 243.9 | 2064.93 | -11.66 | -42.95
| 2132.02 | 10.8 | 243.1 | 2127.67 | -16.73 | -53.1
| 2195.23 | 11.6 | 247.2 | 2189.67 | -21.87 | -64.24
| 2258.38 | 12.8 | 247.5 | 2251.4 | -27.01 | -76.56
| 2323.13 | 14.8 | 249.9 | 2314.28 | -32.6 | -90.95
| 2386.92 | 17.1 | 253.2 | 2375.61 | -38.11 | -107.58
| 2450.64 | 18.4 | 250.6 | 2436.29 | -44.16 | -126.04
| 2515.36 | 19.5 | 251.1 | 2497.5 | -51.05 | -145.89
| 2579.12 | 21.3 | 250.9 | 2557.26 | -58.28 | -166.91
| 2642.26 | 23.1 | 251.5 | 2615.72 | -65.97 | -189.49
| 2705.46 | 25.1 | 251.5 | 2673.41 | -74.16 | -213.96
| 2768.63 | 26.1 | 251.2 | 2730.38 | -82.88 | -239.82
| 2831.93 | 25.1 | 251.1 | 2787.46 | -91.72 | -265.71
| 2928.72 | 25.6 | 252.1 | 2874.93 | -104.8 | -305.03
| 3024.38 | 26.6 | 251.9 | 2960.84 | -117.8 | -345.05
| 3119.73 | 23 | 249.4 | 3047.38 | -131 | -382.79
| 3214.3 | 22.9 | 254.1 | 3134.47 | -142.54 | -417.79
| 3309.32 | 22.8 | 252.6 | 3222.04 | -153.11 | -453.14
| 3373.32 | 22.1 | 250.7 | 3281.19 | -160.8 | -476.33
| 3436.65 | 23.3 | 253.9 | 3339.61 | -168.21 | -499.61
| 3500.07 | 26.6 | 256.6 | 3397.11 | -174.98 | -525.48
| 3564.32 | 29.6 | 257.4 | 3453.78 | -181.77 | -554.97
| 3660.1 | 31.3 | 258.6 | 3536.35 | -191.85 | -602.45
| 3755.06 | 30.2 | 256.6 | 3617.96 | -202.26 | -649.86
| 3851.21 | 26.6 | 254.2 | 3702.52 | -213.73 | -694.11
| 3946.12 | 25.3 | 252.7 | 3787.86 | -225.55 | -733.92
| 4042.04 | 24.8 | 253.3 | 3874.76 | -237.43 | -772.76
| 4136.94 | 22.1 | 252.1 | 3961.81 | -248.63 | -808.82
| 4200.49 | 21.6 | 249.2 | 4020.8 | -256.46 | -831.13
| 4264.66 | 22.8 | 247 | 4080.21 | -265.52 | -853.62
| 4328.12 | 23.9 | 249.3 | 4138.48 | -274.86 | -876.96
| 4391.97 | 24.9 | 247.5 | 4196.62 | -284.58 | -901.48
| 4487 | 24.6 | 245.8 | 4282.93 | -300.35 | -938.01
| 4581.68 | 21.7 | 245 | 4369.97 | -315.82 | -971.85
| 4677.37 | 22.4 | 246.9 | 4458.66 | -330.45 | -1004.66
| 4773.13 | 20.4 | 253.2 | 4547.83 | -342.44 | -1037.43
| 4868.09 | 20.4 | 250.7 | 4636.84 | -352.69 | -1068.89
| 4963.3 | 22.4 | 254.7 | 4725.48 | -362.97 | -1102.05
| 5058.27 | 20.7 | 252.2 | 4813.81 | -372.87 | -1135.49
| 5152.48 | 16.4 | 248.4 | 4903.11 | -382.86 | -1163.73
| 5215.48 | 15 | 246.7 | 4963.76 | -389.36 | -1179.48
| 5310.44 | 13.6 | 243.6 | 5055.78 | -399.19 | -1200.77
| 5406.63 | 12.8 | 248.4 | 5149.43 | -408.14 | -1220.81
| 5502.61 | 11.5 | 253.1 | 5243.26 | -414.84 | -1239.85
| 5566.01 | 9.6 | 254.2 | 5305.58 | -418.11 | -1250.99
| 5662.17 | 8.8 | 247.5 | 5400.51 | -423.11 | -1265.5
| 5757.5 | 9.2 | 249.3 | 5494.66 | -428.59 | -1279.36
| 5853.48 | 7.4 | 244.2 | 5589.63 | -434 | -1292.11
| 5949.48 | 5.4 | 242.5 | 5685.03 | -438.77 | -1301.68
| 6013.8 | 4.6 | 240.9 | 5749.11 | -441.43 | -1306.62
| 6077.6 | 3.6 | 242.5 | 5812.74 | -443.6 | -1310.63
| 6141.53 | 2.9 | 238.1 | 5876.57 | -445.38 | -1313.78
| 6182.34 | 2.8 | 235.8 | 5917.33 | -446.48 | -1315.49
| 6213.99 | 1.7 | 233 | 5948.95 | -447.2 | -1316.5
| 6227 | 0.65 | 226.47 | 5961.96 | -447.37 | -1316.71
| 6245.74 | 0.9 | 64.5 | 5980.7 | -447.38 | -1316.65
| 6278.08 | 2.7 | 43.8 | 6013.02 | -446.72 | -1315.9
| 6309.42 | 3.7 | 21 | 6044.32 | -445.24 | -1315.02
| 6341.21 | 7.4 | 354.3 | 6075.96 | -442.24 | -1314.86
| 6372.87 | 11.8 | 351.5 | 6107.16 | -437.01 | -1315.54
| 6404.35 | 14.9 | 358.3 | 6137.79 | -429.78 | -1316.14
| 6436.19 | 18.1 | 4.7 | 6168.32 | -420.76 | -1315.85
| 6467.78 | 21.4 | 9.5 | 6198.05 | -410.18 | -1314.5
| 6499.58 | 24 | 1.7 | 6227.39 | -397.99 | -1313.35
| 6531.2 | 27 | 355.8 | 6255.93 | -384.4 | -1313.68
| 6563.38 | 31 | 354.1 | 6284.07 | -368.86 | -1315.07
| 6595.73 | 36 | 353.9 | 6311.04 | -351.11 | -1316.94
| 6627.98 | 40.3 | 354.1 | 6336.39 | -331.3 | -1319.02
| 6660.12 | 43.7 | 358.5 | 6360.28 | -309.85 | -1320.38
| 6692.02 | 47.8 | 359.3 | 6382.54 | -287.01 | -1320.81
| 6723.54 | 50.9 | 0.7 | 6403.07 | -263.1 | -1320.8
| 6755.15 | 54 | 1 | 6422.33 | -238.05 | -1320.43
| 6787.52 | 56.7 | 2.2 | 6440.73 | -211.43 | -1319.68
| 6819.31 | 60.2 | 3.6 | 6457.36 | -184.38 | -1318.31
| 6851.67 | 64.3 | 3.8 | 6472.43 | -155.81 | -1316.46
| 6884.22 | 68 | 3.9 | 6485.59 | -126.11 | -1314.46
| 6915.61 | 70.9 | 2.9 | 6496.61 | -96.77 | -1312.72
| 6946.81 | 73.4 | 0.4 | 6506.17 | -67.09 | -1311.87
| 6978.83 | 75.3 | 359.4 | 6514.81 | -36.26 | -1311.92
| 7011.09 | 76 | 359.4 | 6522.8 | -5.01 | -1312.25
| 7042.74 | 76.8 | 359.3 | 6530.24 | 25.75 | -1312.6
| 7074.59 | 77.3 | 358.2 | 6537.38 | 56.78 | -1313.28
| 7106.79 | 78.9 | 359.1 | 6544.02 | 88.28 | -1314.02
| 7138.69 | 82.2 | 358.1 | 6549.26 | 119.73 | -1314.79
| 7160 | 85.6 | 358.5 | 6551.52 | 140.91 | -1315.42
| 7183.3 | 87.46 | 358.14 | 6552.93 | 164.16 | -1316.1
| 7205 | 89.2 | 357.8 | 6553.57 | 185.83 | -1316.87
| 7239.82 | 89.4 | 357.8 | 6553.99 | 220.62 | -1318.2
| 7271.49 | 89.6 | 357.8 | 6554.27 | 252.27 | -1319.42
| 7303.25 | 89.6 | 357.8 | 6554.49 | 284.01 | -1320.64
| 7334.78 | 89.8 | 357.7 | 6554.65 | 315.51 | -1321.88
| 7367.24 | 90.3 | 357.5 | 6554.63 | 347.94 | -1323.24
| 7398.55 | 90.3 | 358 | 6554.46 | 379.23 | -1324.46
| 7430.33 | 90.4 | 357.6 | 6554.27 | 410.98 | -1325.68
| 7462.68 | 90.3 | 359 | 6554.07 | 443.32 | -1326.64
| 7494.21 | 90.9 | 359.9 | 6553.74 | 474.84 | -1326.95
| 7525.85 | 91 | 358.7 | 6553.22 | 506.48 | -1327.33
| 7557.86 | 90.8 | 359.4 | 6552.71 | 538.48 | -1327.86
| 7590.21 | 90.3 | 0.5 | 6552.4 | 570.83 | -1327.89
| 7622.57 | 89.8 | 1 | 6552.37 | 603.18 | -1327.47
| 7654.61 | 89.8 | 1.6 | 6552.49 | 635.21 | -1326.74
| 7686.24 | 90.1 | 0.8 | 6552.51 | 666.84 | -1326.08
| 7718.76 | 90.2 | 1.6 | 6552.43 | 699.35 | -1325.4
| 7750.38 | 90.1 | 1.6 | 6552.35 | 730.96 | -1324.52
| 7782.76 | 90.2 | 2.9 | 6552.26 | 763.31 | -1323.24
| 7814.18 | 90.5 | 2.5 | 6552.07 | 794.7 | -1321.76
| 7846.57 | 89.7 | 3 | 6552.01 | 827.05 | -1320.21
| 7879.07 | 89.1 | 4.8 | 6552.35 | 859.47 | -1318
| 7910.38 | 89.1 | 4 | 6552.84 | 890.68 | -1315.6
| 7941.88 | 89.2 | 4.6 | 6553.31 | 922.09 | -1313.24
| 7973.59 | 89.1 | 4.5 | 6553.78 | 953.7 | -1310.72
| 8004.99 | 91.3 | 3.5 | 6553.67 | 985.02 | -1308.53
| 8036.84 | 91.3 | 2.3 | 6552.95 | 1016.82 | -1306.92
| 8068.55 | 91.2 | 3.4 | 6552.26 | 1048.48 | -1305.34
| 8100.9 | 89.8 | 3 | 6551.98 | 1080.78 | -1303.54
| 8132.55 | 89.7 | 3 | 6552.11 | 1112.39 | -1301.88
| 8164.53 | 90.1 | 3.7 | 6552.17 | 1144.31 | -1300.01
| 8195.77 | 90.4 | 2.6 | 6552.03 | 1175.5 | -1298.3
| 8227.18 | 90.6 | 2.3 | 6551.76 | 1206.88 | -1296.95
| 8259.2 | 90 | 3.1 | 6551.59 | 1238.87 | -1295.45
| 8290.79 | 89.8 | 2.2 | 6551.65 | 1270.42 | -1293.98
| 8322.41 | 89.5 | 2.1 | 6551.84 | 1302.02 | -1292.8
| 8354.06 | 89.3 | 3 | 6552.17 | 1333.64 | -1291.39
| 8385.69 | 89.2 | 1.9 | 6552.59 | 1365.23 | -1290.04
| 8415.6 | 89.2 | 2.3 | 6553 | 1395.12 | -1288.94
| 8447.2 | 89.4 | 3 | 6553.39 | 1426.68 | -1287.48
| 8479.09 | 89.4 | 1.7 | 6553.72 | 1458.55 | -1286.17
| 8510.6 | 89.5 | 2.8 | 6554.03 | 1490.03 | -1284.94
| 8542.99 | 89.5 | 3 | 6554.31 | 1522.38 | -1283.3
| 8575.51 | 89.4 | 1.5 | 6554.62 | 1554.87 | -1282.02
| 8607.72 | 89.6 | 2.6 | 6554.9 | 1587.06 | -1280.87
| 8639.3 | 89.9 | 2.5 | 6555.04 | 1618.6 | -1279.46
| 8669.21 | 90.2 | 2.8 | 6555.01 | 1648.48 | -1278.08
| 8700.78 | 90.7 | 359.7 | 6554.77 | 1680.04 | -1277.39
| 8733.02 | 91.2 | 1.1 | 6554.23 | 1712.27 | -1277.17
| 8764 | 91.3 | 359.9 | 6553.56 | 1743.25 | -1276.9
| 8796.26 | 91.3 | 0.5 | 6552.82 | 1775.5 | -1276.79
| 8827.77 | 91.3 | 0 | 6552.11 | 1807 | -1276.65
| 8860.09 | 90.9 | 359.5 | 6551.49 | 1839.31 | -1276.79
| 8892.18 | 90.9 | 359.1 | 6550.98 | 1871.4 | -1277.18
| 8923.45 | 90.2 | 359.5 | 6550.68 | 1902.66 | -1277.56
| 8955.85 | 90 | 358.9 | 6550.63 | 1935.06 | -1278.02
| 8987.65 | 90 | 357.9 | 6550.63 | 1966.84 | -1278.9
| 9019.21 | 90 | 358.6 | 6550.63 | 1998.39 | -1279.87
| 9051.49 | 90.1 | 358.1 | 6550.6 | 2030.66 | -1280.8
| 9083.13 | 90 | 358.8 | 6550.57 | 2062.28 | -1281.65
| 9115.18 | 89.9 | 358.8 | 6550.6 | 2094.33 | -1282.32
| 9147.2 | 89.8 | 358.7 | 6550.68 | 2126.34 | -1283.02
| 9179.2 | 89.8 | 0 | 6550.79 | 2158.34 | -1283.39
| 9211.53 | 89.9 | 0.1 | 6550.88 | 2190.67 | -1283.36
| 9243.16 | 89.5 | 1.5 | 6551.04 | 2222.29 | -1282.92
| 9275.1 | 89.6 | 2.5 | 6551.3 | 2254.21 | -1281.8
| 9307.09 | 89.8 | 3 | 6551.46 | 2286.16 | -1280.27
| 9338.69 | 89.8 | 1.7 | 6551.57 | 2317.74 | -1278.97
| 9370.11 | 89.8 | 3 | 6551.68 | 2349.13 | -1277.68
| 9402.49 | 89.8 | 2.5 | 6551.8 | 2381.47 | -1276.13
| 9434.14 | 90 | 2.8 | 6551.85 | 2413.09 | -1274.66
| 9466.28 | 90 | 1.5 | 6551.85 | 2445.2 | -1273.46
| 9498.24 | 89.1 | 1.1 | 6552.1 | 2477.16 | -1272.73
| 9530.16 | 89.4 | 1.9 | 6552.52 | 2509.06 | -1271.9
| 9561.85 | 89.3 | 1.5 | 6552.88 | 2540.74 | -1270.96
| 9594.22 | 89.4 | 2.3 | 6553.25 | 2573.08 | -1269.89
| 9626.01 | 89.8 | 1.7 | 6553.47 | 2604.85 | -1268.78
| 9657.68 | 90 | 1.4 | 6553.52 | 2636.51 | -1267.92
| 9689.03 | 90.1 | 1.6 | 6553.5 | 2667.85 | -1267.1
| 9720.69 | 90.3 | 1.7 | 6553.39 | 2699.5 | -1266.19
| 9752.34 | 90.5 | 1.9 | 6553.17 | 2731.13 | -1265.19
| 9783.92 | 90.7 | 2 | 6552.83 | 2762.69 | -1264.12
| 9816.28 | 90.3 | 3.3 | 6552.55 | 2795.02 | -1262.62
| 9847.94 | 90.7 | 2.5 | 6552.28 | 2826.63 | -1261.02
| 9879.59 | 90 | 2.3 | 6552.08 | 2858.26 | -1259.7
| 9911.11 | 90.2 | 2.5 | 6552.03 | 2889.75 | -1258.38
| 9942.72 | 90.2 | 2.4 | 6551.92 | 2921.33 | -1257.02
| 9974.39 | 90.1 | 2.7 | 6551.83 | 2952.97 | -1255.62
| 10006.61 | 90.3 | 3.3 | 6551.72 | 2985.14 | -1253.93
| 10038.19 | 90.5 | 2.4 | 6551.5 | 3016.68 | -1252.36
| 10070.12 | 90.3 | 2.3 | 6551.28 | 3048.58 | -1251.05
| 10102.32 | 90.4 | 2.2 | 6551.08 | 3080.76 | -1249.79
| 10133.99 | 90.6 | 3.4 | 6550.81 | 3112.39 | -1248.24
| 10165.62 | 90.7 | 3.3 | 6550.45 | 3143.96 | -1246.39
| 10197.48 | 89.9 | 1.6 | 6550.28 | 3175.79 | -1245.03
| 10229.55 | 90.7 | 2 | 6550.11 | 3207.85 | -1244.02
| 10261.53 | 91.1 | 2.8 | 6549.61 | 3239.79 | -1242.68
| 10293.7 | 90.7 | 2.1 | 6549.1 | 3271.93 | -1241.31
| 10325.96 | 90.9 | 2.3 | 6548.65 | 3304.16 | -1240.07
| 10358.38 | 90.3 | 1.5 | 6548.31 | 3336.56 | -1238.99
| 10389.84 | 90.1 | 2.4 | 6548.2 | 3368 | -1237.92
| 10422.21 | 89.4 | 2.7 | 6548.35 | 3400.34 | -1236.48
| 10453.8 | 89.6 | 2.1 | 6548.62 | 3431.9 | -1235.16
| 10485.43 | 89.4 | 2.4 | 6548.9 | 3463.51 | -1233.92
| 10516.96 | 89.7 | 1.7 | 6549.15 | 3495.02 | -1232.79
| 10548.62 | 91.3 | 1.6 | 6548.87 | 3526.66 | -1231.88
| 10580.21 | 91.2 | 0.8 | 6548.18 | 3558.24 | -1231.22
| 10612.37 | 91.6 | 1 | 6547.39 | 3590.38 | -1230.71
| 10643.8 | 92 | 0.9 | 6546.41 | 3621.79 | -1230.19
| 10675.7 | 92.1 | 0.3 | 6545.27 | 3653.67 | -1229.86
| 10707.67 | 90.3 | 359.9 | 6544.6 | 3685.63 | -1229.8
| 10739.34 | 88.6 | 0.2 | 6544.9 | 3717.3 | -1229.78
| 10771.81 | 88 | 359.3 | 6545.86 | 3749.75 | -1229.92
| 10803.3 | 88 | 0.7 | 6546.96 | 3781.22 | -1229.92
| 10834.95 | 88.8 | 358.7 | 6547.85 | 3812.86 | -1230.08
| 10867.09 | 88.8 | 359.2 | 6548.52 | 3844.99 | -1230.67
| 10897.63 | 89.7 | 359.3 | 6548.92 | 3875.52 | -1231.07
| 10929.12 | 89.8 | 359.3 | 6549.06 | 3907.01 | -1231.46
| 10960.63 | 90.2 | 358.5 | 6549.06 | 3938.51 | -1232.06
| 10992.19 | 90.9 | 357.9 | 6548.75 | 3970.05 | -1233.05
| 11024.34 | 90.4 | 358.8 | 6548.39 | 4002.19 | -1233.98
| 11056.53 | 90.3 | 357.1 | 6548.19 | 4034.36 | -1235.13
| 11088.39 | 91 | 358.7 | 6547.83 | 4066.19 | -1236.3
| 11119.83 | 91.7 | 358.4 | 6547.09 | 4097.61 | -1237.09
| 11151.45 | 92.7 | 359.7 | 6545.88 | 4129.2 | -1237.62
| 11183.64 | 93.3 | 359 | 6544.19 | 4161.35 | -1237.98
| 11215.29 | 92 | 358.9 | 6542.73 | 4192.96 | -1238.56
| 11246.74 | 89.8 | 359.5 | 6542.23 | 4224.4 | -1239
| 11278.37 | 88.8 | 359 | 6542.62 | 4256.02 | -1239.41
| 11310.3 | 88.6 | 357.6 | 6543.35 | 4287.93 | -1240.36
| 11341.85 | 88.6 | 358.9 | 6544.12 | 4319.45 | -1241.32
| 11374.4 | 88.9 | 357.9 | 6544.83 | 4351.98 | -1242.23
| 11406.01 | 90.3 | 359.1 | 6545.05 | 4383.58 | -1243.06
| 11437.68 | 90.8 | 358.3 | 6544.74 | 4415.24 | -1243.78
| 11469.69 | 91.1 | 357.5 | 6544.21 | 4447.22 | -1244.95
| 11517.7 | 91.1 | 357.5 | 6543.29 | 4495.18 | -1247.04

## Lookup (hidden)
North Reference | RetunValue | Grid Type | ReturnValue | Deviation Indicator | ReturnValue
| 2 |  | 0 |  | 4
True |  | SPCS-Colorado Central-NAD27 |  | Directional
Grid |  | SPCS-Colorado Central-NAD83 |  | High Angle
|  | SPCS-Colorado North-NAD27 |  | Horizontal
SPCS-Colorado North-NAD83
SPCS-Colorado South-NAD27
SPCS-Colorado South-NAD83
UTM-Zone 12 NAD27
UTM-Zone 12 NAD83
UTM-Zone 13 NAD27
UTM-Zone 13 NAD83