## Data
Header Information | measured depth (ft) | inclination (°) | azimuth (°) | true vertical depth (ft) | northing +N/-S (ft) | easting +E/-W (ft)
Operator Name | 0 | 0 | 0 | 0 | 0 | 0
WPX Energy Rocky Mountain, LLC | 74 | 0.26 | 119.53 | 74 | -0.1 | 0.1
Operator Number | 164 | 1.58 | 37.53 | 164 | 0.8 | 1.1
96850 | 254 | 4.4 | 23.12 | 253.9 | 5 | 3.2
Well Name and Number | 345 | 6.33 | 21.45 | 344.5 | 12.8 | 6.4
SAVAGE RWF 521-25 | 435 | 9.15 | 19.51 | 433.6 | 24.2 | 10.6
API Number (if available) | 527 | 12.05 | 21.09 | 524 | 40.1 | 16.5
05-045-21963-00 | 617 | 14.69 | 21.27 | 611.6 | 59.5 | 24
Location: QQ SEC TWP RGE | 708 | 16.98 | 21.01 | 699.1 | 82.6 | 33
SENW, Sec. 25, T6S, R94W | 780 | 18.44 | 22.42 | 767.7 | 103 | 41.1
Citing Type: Planned or Actual | 871 | 20.36 | 21.24 | 853.6 | 131 | 52.3
Actual | 962 | 21.78 | 18.13 | 938.5 | 161.8 | 63.3
Deviation Indicator | 1056 | 21.14 | 20.12 | 1026 | 194.3 | 74.6
Directional | 1103 | 21.37 | 20.3 | 1069.8 | 210.3 | 80.4
North Reference | 1180 | 21.96 | 19.05 | 1141.3 | 237.1 | 90
True | 1243 | 21.68 | 19.45 | 1199.8 | 259.2 | 97.7
Grid Type | 1337 | 20.56 | 22.92 | 1287.5 | 290.8 | 109.9
#VALUE! | 1432 | 19.79 | 23.2 | 1376.7 | 320.9 | 122.8
| 1527 | 19.7 | 22.5 | 1466.1 | 350.5 | 135.2
| 1622 | 19.87 | 22.15 | 1555.5 | 380.2 | 147.5
| 1717 | 20.36 | 21.79 | 1644.7 | 410.5 | 159.7
| 1811 | 20.58 | 21.88 | 1732.7 | 441 | 171.9
| 1905 | 20.72 | 22.23 | 1820.7 | 471.8 | 184.3
| 1998 | 20.74 | 22.5 | 1907.7 | 502.2 | 196.9
| 2092 | 20.07 | 20.01 | 1995.8 | 532.7 | 208.8
| 2185 | 19.46 | 19.79 | 2083.3 | 562.3 | 219.5
| 2279 | 18.91 | 19.45 | 2172.1 | 591.4 | 229.8
| 2372 | 18.15 | 19.3 | 2260.3 | 619.3 | 239.6
| 2465 | 19.05 | 20.24 | 2348.4 | 647.2 | 249.7
| 2558 | 19 | 20.52 | 2436.3 | 675.6 | 260.2
| 2652 | 19.29 | 18.7 | 2525.1 | 704.7 | 270.6
| 2746 | 19.53 | 19.91 | 2613.8 | 734.1 | 280.9
| 2839 | 19.42 | 19.95 | 2701.5 | 763.3 | 291.5
| 2932 | 19.96 | 20.79 | 2789 | 792.7 | 302.4
| 3026 | 19.75 | 20.36 | 2877.4 | 822.6 | 313.6
| 3120 | 20.45 | 21.09 | 2965.7 | 852.8 | 325
| 3215 | 20.12 | 21.38 | 3054.8 | 883.5 | 337
| 3310 | 20.33 | 20.7 | 3144 | 914.1 | 348.8
| 3403 | 19.79 | 21.88 | 3231.3 | 943.8 | 360.3
| 3494 | 19.47 | 21.32 | 3317 | 972.3 | 371.6
| 3588 | 19.63 | 22.28 | 3405.6 | 1001.5 | 383.3
| 3682 | 20.36 | 22.86 | 3493.9 | 1031.1 | 395.6
| 3776 | 19.48 | 23.2 | 3582.3 | 1060.6 | 408.1
| 3870 | 20.28 | 22.08 | 3670.7 | 1090.1 | 420.4
| 3964 | 19.85 | 21.39 | 3759 | 1120.1 | 432.4
| 4059 | 21.3 | 22.99 | 3848 | 1151 | 445
| 4152 | 20.48 | 23.87 | 3934.8 | 1181.4 | 458.2
| 4246 | 20.31 | 23.2 | 4022.9 | 1211.4 | 471.3
| 4340 | 19.96 | 23.29 | 4111.2 | 1241.2 | 484
| 4433 | 19.91 | 22.74 | 4198.6 | 1270.4 | 496.4
| 4527 | 19.06 | 22.21 | 4287.2 | 1299.3 | 508.4
| 4622 | 19.67 | 21.59 | 4376.9 | 1328.6 | 520.2
| 4716 | 19.21 | 20.31 | 4465.5 | 1357.8 | 531.4
| 4808 | 17.69 | 18.88 | 4552.8 | 1385.2 | 541.1
| 4901 | 17.35 | 18.51 | 4641.5 | 1411.7 | 550.1
| 4996 | 15.68 | 18.44 | 4732.5 | 1437.3 | 558.7
| 5090 | 16.54 | 19.51 | 4822.8 | 1462 | 567.2
| 5185 | 16.27 | 21.09 | 4914 | 1487.1 | 576.5
| 5279 | 15.32 | 22.21 | 5004.4 | 1510.9 | 585.9
| 5371 | 12.68 | 23.82 | 5093.7 | 1531.4 | 594.6
| 5466 | 11.78 | 25.42 | 5186.5 | 1549.7 | 602.9
| 5559 | 10.79 | 24.46 | 5277.7 | 1566.2 | 610.6
| 5653 | 9.57 | 24.88 | 5370.3 | 1581.3 | 617.6
| 5745 | 8.13 | 25.24 | 5461.2 | 1594.1 | 623.5
| 5839 | 7.39 | 25.31 | 5554.3 | 1605.6 | 629
| 5934 | 6.45 | 25.45 | 5648.6 | 1616 | 633.9
| 6030 | 5.64 | 23.79 | 5744.1 | 1625.1 | 638.1
| 6123 | 5.51 | 17.15 | 5836.6 | 1633.6 | 641.3
| 6218 | 4.26 | 23.39 | 5931.3 | 1641.2 | 644
| 6312 | 3.43 | 19.69 | 6025.1 | 1647 | 646.3
| 6406 | 2.5 | 12.55 | 6118.9 | 1651.7 | 647.7
| 6499 | 2.3 | 25.72 | 6211.9 | 1655.4 | 649
| 6592 | 1.42 | 47.93 | 6304.8 | 1657.8 | 650.6
| 6686 | 1.14 | 53.79 | 6398.8 | 1659.1 | 652.3
| 6780 | 0.64 | 40.62 | 6492.8 | 1660.1 | 653.4
| 6874 | 0.44 | 48.6 | 6586.8 | 1660.7 | 654
| 6969 | 1.1 | 21.14 | 6681.8 | 1661.8 | 654.6
| 7064 | 1.19 | 27.6 | 6776.7 | 1663.5 | 655.4
| 7158 | 1.52 | 104.27 | 6870.7 | 1664.1 | 657
| 7251 | 1.73 | 86.47 | 6963.7 | 1663.9 | 659.6
| 7345 | 0.53 | 23.2 | 7057.7 | 1664.4 | 661.2
| 7439 | 0.59 | 279.46 | 7151.7 | 1664.8 | 660.9
| 7532 | 0.98 | 243.93 | 7244.7 | 1664.6 | 659.7
| 7625 | 0.56 | 184.96 | 7337.7 | 1663.8 | 659
| 7719 | 0.83 | 184.68 | 7431.6 | 1662.6 | 658.9
| 7813 | 0.71 | 226.54 | 7525.6 | 1661.6 | 658.4
| 7908 | 0.35 | 248.41 | 7620.6 | 1661 | 657.7
| 8000 | 0.57 | 181.89 | 7712.6 | 1660.5 | 657.4
| 8094 | 0.8 | 217.16 | 7806.6 | 1659.5 | 657
| 8188 | 0.77 | 204.64 | 7900.6 | 1658.4 | 656.3
| 8282 | 0.79 | 240.8 | 7994.6 | 1657.5 | 655.5
| 8375 | 1.2 | 280.28 | 8087.6 | 1657.4 | 654
| 8469 | 1.14 | 264.81 | 8181.6 | 1657.5 | 652.1
| 8563 | 1.62 | 233.69 | 8275.6 | 1656.6 | 650.1
| 8658 | 1.48 | 237.06 | 8370.5 | 1655.1 | 648
| 8752 | 2.37 | 226.32 | 8464.5 | 1653.1 | 645.6
| 8847 | 2.2 | 224.65 | 8559.4 | 1650.5 | 642.9
| 8875 | 2.2 | 224.73 | 8587.4 | 1649.7 | 642.1
| 8940 | 2.2 | 224.73 | 8652.3 | 1647.9 | 640.3

## Lookup (hidden)
North Reference | RetunValue | Grid Type | ReturnValue | Deviation Indicator | ReturnValue
| 2 |  | 0 |  | 2
True |  | SPCS-Colorado Central-NAD27 |  | Directional
Grid |  | SPCS-Colorado Central-NAD83 |  | High Angle
|  | SPCS-Colorado North-NAD27 |  | Horizontal
SPCS-Colorado North-NAD83
SPCS-Colorado South-NAD27
SPCS-Colorado South-NAD83
UTM-Zone 12 NAD27
UTM-Zone 12 NAD83
UTM-Zone 13 NAD27
UTM-Zone 13 NAD83