## Data
Header Information | measured depth (ft) | inclination (°) | azimuth (°) | true vertical depth (ft) | northing +N/-S (ft) | easting +E/-W (ft)
Operator Name | 0 | 0 | 0 | 0 | 0 | 0
Great Western Oil & Gas Company LLC | 100 | 0 | 0 | 100 | 0 | 0
Operator Number | 200 | 0 | 0 | 200 | 0 | 0
| 300 | 0 | 0 | 300 | 0 | 0
Well Name and Number | 400 | 0 | 0 | 400 | 0 | 0
Bower FD 15-180HN | 500 | 0 | 0 | 500 | 0 | 0
API Number (if available) | 600 | 0 | 0 | 600 | 0 | 0
| 700 | 0 | 0 | 700 | 0 | 0
Location: QQ SEC TWP RGE | 800 | 0 | 0 | 800 | 0 | 0
Sec.10-T6N-R67W | 900 | 0 | 0 | 900 | 0 | 0
Citing Type: Planned or Actual | 1000 | 0 | 0 | 1000 | 0 | 0
Planned | 1100 | 0 | 0 | 1100 | 0 | 0
Deviation Indicator | 1200 | 0 | 0 | 1200 | 0 | 0
Horizontal | 1300 | 0 | 0 | 1300 | 0 | 0
North Reference | 1400 | 0 | 0 | 1400 | 0 | 0
True | 1500 | 0 | 0 | 1500 | 0 | 0
Grid Type | 1600 | 0 | 0 | 1600 | 0 | 0
#VALUE! | 1700 | 0 | 0 | 1700 | 0 | 0
| 1800 | 0 | 0 | 1800 | 0 | 0
| 1900 | 0 | 0 | 1900 | 0 | 0
| 2000 | 0 | 0 | 2000 | 0 | 0
| 2100 | 0 | 0 | 2100 | 0 | 0
| 2200 | 0 | 0 | 2200 | 0 | 0
| 2300 | 0 | 0 | 2300 | 0 | 0
| 2400 | 0 | 0 | 2400 | 0 | 0
| 2500 | 0 | 0 | 2500 | 0 | 0
| 2600 | 0 | 0 | 2600 | 0 | 0
| 2700 | 0 | 0 | 2700 | 0 | 0
| 2800 | 0 | 0 | 2800 | 0 | 0
| 2900 | 0 | 0 | 2900 | 0 | 0
| 3000 | 0 | 0 | 3000 | 0 | 0
| 3100 | 0 | 0 | 3100 | 0 | 0
| 3200 | 0 | 0 | 3200 | 0 | 0
| 3300 | 0 | 0 | 3300 | 0 | 0
| 3400 | 0 | 0 | 3400 | 0 | 0
| 3500 | 0 | 0 | 3500 | 0 | 0
| 3600 | 0 | 0 | 3600 | 0 | 0
| 3700 | 0 | 0 | 3700 | 0 | 0
| 3800 | 0 | 0 | 3800 | 0 | 0
| 3900 | 0 | 0 | 3900 | 0 | 0
| 3950 | 0 | 0 | 3950 | 0 | 0
| 4000 | 1.5 | 285.77 | 3999.99 | 0.18 | -0.63
| 4100 | 4.5 | 285.77 | 4099.85 | 1.6 | -5.67
| 4200 | 7.5 | 285.77 | 4199.29 | 4.44 | -15.72
| 4300 | 10.5 | 285.77 | 4298.04 | 8.69 | -30.78
| 4400 | 13.5 | 285.77 | 4395.85 | 14.34 | -50.78
| 4500 | 16.5 | 285.77 | 4492.43 | 21.37 | -75.69
| 4600 | 19.5 | 285.77 | 4587.52 | 29.77 | -105.42
| 4700 | 22.5 | 285.77 | 4680.87 | 39.51 | -139.91
| 4800 | 25.5 | 285.77 | 4772.22 | 50.56 | -179.05
| 4900 | 28.5 | 285.77 | 4861.31 | 62.89 | -222.73
| 4950.64 | 30.02 | 285.77 | 4905.49 | 69.62 | -246.55
| 5000 | 30.02 | 285.77 | 4948.22 | 76.33 | -270.32
| 5100 | 30.02 | 285.77 | 5034.81 | 89.92 | -318.46
| 5200 | 30.02 | 285.77 | 5121.39 | 103.52 | -366.61
| 5300 | 30.02 | 285.77 | 5207.98 | 117.11 | -414.76
| 5400 | 30.02 | 285.77 | 5294.57 | 130.71 | -462.9
| 5500 | 30.02 | 285.77 | 5381.15 | 144.3 | -511.05
| 5600 | 30.02 | 285.77 | 5467.74 | 157.9 | -559.2
| 5700 | 30.02 | 285.77 | 5554.32 | 171.49 | -607.34
| 5800 | 30.02 | 285.77 | 5640.91 | 185.09 | -655.49
| 5900 | 30.02 | 285.77 | 5727.49 | 198.68 | -703.64
| 6000 | 30.02 | 285.77 | 5814.08 | 212.28 | -751.78
| 6100 | 30.02 | 285.77 | 5900.67 | 225.87 | -799.93
| 6200 | 30.02 | 285.77 | 5987.25 | 239.47 | -848.08
| 6300 | 30.02 | 285.77 | 6073.84 | 253.06 | -896.22
| 6400 | 30.02 | 285.77 | 6160.42 | 266.66 | -944.37
| 6500 | 30.02 | 285.77 | 6247.01 | 280.25 | -992.52
| 6600 | 30.02 | 285.77 | 6333.59 | 293.85 | -1040.66
| 6700 | 30.02 | 285.77 | 6420.18 | 307.44 | -1088.81
| 6800 | 30.02 | 285.77 | 6506.76 | 321.04 | -1136.96
| 6900 | 30.02 | 285.77 | 6593.35 | 334.63 | -1185.1
| 6964.17 | 30.02 | 285.77 | 6648.91 | 343.36 | -1216
| 6975 | 29.72 | 283.01 | 6658.3 | 344.7 | -1221.22
| 7000 | 29.25 | 276.47 | 6680.07 | 346.78 | -1233.33
| 7025 | 29.11 | 269.81 | 6701.9 | 347.45 | -1245.49
| 7050 | 29.3 | 263.16 | 6723.73 | 346.7 | -1257.65
| 7075 | 29.82 | 256.65 | 6745.48 | 344.53 | -1269.77
| 7100 | 30.64 | 250.4 | 6767.09 | 340.96 | -1281.83
| 7125 | 31.74 | 244.49 | 6788.48 | 335.99 | -1293.77
| 7150 | 33.1 | 238.99 | 6809.59 | 329.64 | -1305.56
| 7175 | 34.69 | 233.89 | 6830.34 | 321.93 | -1317.16
| 7200 | 36.46 | 229.22 | 6850.68 | 312.88 | -1328.53
| 7225 | 38.41 | 224.93 | 6870.53 | 302.52 | -1339.64
| 7250 | 40.5 | 221.01 | 6889.84 | 290.9 | -1350.46
| 7275 | 42.71 | 217.42 | 6908.53 | 278.04 | -1360.94
| 7300 | 45.02 | 214.13 | 6926.56 | 263.98 | -1371.06
| 7325 | 47.42 | 211.09 | 6943.85 | 248.77 | -1380.77
| 7350 | 49.9 | 208.28 | 6960.37 | 232.47 | -1390.06
| 7375 | 52.43 | 205.68 | 6976.04 | 215.11 | -1398.88
| 7400 | 55.03 | 203.24 | 6990.83 | 196.77 | -1407.22
| 7425 | 57.66 | 200.96 | 7004.69 | 177.49 | -1415.04
| 7450 | 60.34 | 198.8 | 7017.57 | 157.34 | -1422.32
| 7475 | 63.05 | 196.76 | 7029.42 | 136.38 | -1429.04
| 7500 | 65.78 | 194.82 | 7040.22 | 114.68 | -1435.17
| 7525 | 68.54 | 192.96 | 7049.92 | 92.32 | -1440.7
| 7550 | 71.32 | 191.16 | 7058.5 | 69.36 | -1445.6
| 7575 | 74.12 | 189.43 | 7065.92 | 45.87 | -1449.86
| 7600 | 76.93 | 187.74 | 7072.17 | 21.94 | -1453.47
| 7625 | 79.75 | 186.09 | 7077.23 | -2.36 | -1456.42
| 7650 | 82.58 | 184.47 | 7081.07 | -26.96 | -1458.69
| 7675 | 85.41 | 182.87 | 7083.68 | -51.76 | -1460.29
| 7700 | 88.25 | 181.29 | 7085.06 | -76.71 | -1461.19
| 7715.41 | 90 | 180.31 | 7085.3 | -92.11 | -1461.41
| 7800 | 90 | 180.31 | 7085.3 | -176.7 | -1461.87
| 7900 | 90 | 180.31 | 7085.3 | -276.7 | -1462.41
| 8000 | 90 | 180.31 | 7085.3 | -376.7 | -1462.96
| 8100 | 90 | 180.31 | 7085.3 | -476.7 | -1463.51
| 8200 | 90 | 180.31 | 7085.3 | -576.69 | -1464.05
| 8300 | 90 | 180.31 | 7085.3 | -676.69 | -1464.6
| 8400 | 90 | 180.31 | 7085.3 | -776.69 | -1465.14
| 8500 | 90 | 180.31 | 7085.3 | -876.69 | -1465.69
| 8600 | 90 | 180.31 | 7085.3 | -976.69 | -1466.23
| 8700 | 90 | 180.31 | 7085.3 | -1076.69 | -1466.78
| 8800 | 90 | 180.31 | 7085.3 | -1176.69 | -1467.33
| 8900 | 90 | 180.31 | 7085.3 | -1276.68 | -1467.87
| 9000 | 90 | 180.31 | 7085.3 | -1376.68 | -1468.42
| 9100 | 90 | 180.31 | 7085.3 | -1476.68 | -1468.96
| 9200 | 90 | 180.31 | 7085.3 | -1576.68 | -1469.51
| 9300 | 90 | 180.31 | 7085.3 | -1676.68 | -1470.05
| 9400 | 90 | 180.31 | 7085.3 | -1776.68 | -1470.6
| 9500 | 90 | 180.31 | 7085.3 | -1876.67 | -1471.15
| 9600 | 90 | 180.31 | 7085.3 | -1976.67 | -1471.69
| 9700 | 90 | 180.31 | 7085.3 | -2076.67 | -1472.24
| 9800 | 90 | 180.31 | 7085.3 | -2176.67 | -1472.78
| 9900 | 90 | 180.31 | 7085.3 | -2276.67 | -1473.33
| 10000 | 90 | 180.31 | 7085.3 | -2376.67 | -1473.87
| 10100 | 90 | 180.31 | 7085.3 | -2476.67 | -1474.42
| 10200 | 90 | 180.31 | 7085.3 | -2576.66 | -1474.97
| 10300 | 90 | 180.31 | 7085.3 | -2676.66 | -1475.51
| 10400 | 90 | 180.31 | 7085.3 | -2776.66 | -1476.06
| 10500 | 90 | 180.31 | 7085.3 | -2876.66 | -1476.6
| 10600 | 90 | 180.31 | 7085.3 | -2976.66 | -1477.15
| 10700 | 90 | 180.31 | 7085.3 | -3076.66 | -1477.69
| 10800 | 90 | 180.31 | 7085.3 | -3176.66 | -1478.24
| 10900 | 90 | 180.31 | 7085.3 | -3276.65 | -1478.79
| 11000 | 90 | 180.31 | 7085.3 | -3376.65 | -1479.33
| 11100 | 90 | 180.31 | 7085.3 | -3476.65 | -1479.88
| 11200 | 90 | 180.31 | 7085.3 | -3576.65 | -1480.42
| 11300 | 90 | 180.31 | 7085.3 | -3676.65 | -1480.97
| 11400 | 90 | 180.31 | 7085.3 | -3776.65 | -1481.51
| 11500 | 90 | 180.31 | 7085.3 | -3876.65 | -1482.06
| 11600 | 90 | 180.31 | 7085.3 | -3976.64 | -1482.61
| 11700 | 90 | 180.31 | 7085.3 | -4076.64 | -1483.15
| 11800 | 90 | 180.31 | 7085.3 | -4176.64 | -1483.7
| 11900 | 90 | 180.31 | 7085.3 | -4276.64 | -1484.24
| 12000 | 90 | 180.31 | 7085.3 | -4376.64 | -1484.79
| 12100 | 90 | 180.31 | 7085.3 | -4476.64 | -1485.33
| 12146.88 | 90 | 180.31 | 7085.3 | -4523.52 | -1485.59

## Lookup (hidden)
North Reference | RetunValue | Grid Type | ReturnValue | Deviation Indicator | ReturnValue
| 2 |  | 0 |  | 4
True |  | SPCS-Colorado Central-NAD27 |  | Directional
Grid |  | SPCS-Colorado Central-NAD83 |  | High Angle
|  | SPCS-Colorado North-NAD27 |  | Horizontal
SPCS-Colorado North-NAD83
SPCS-Colorado South-NAD27
SPCS-Colorado South-NAD83
UTM-Zone 12 NAD27
UTM-Zone 12 NAD83
UTM-Zone 13 NAD27
UTM-Zone 13 NAD83