## Data
Header Information | measured depth (ft) | inclination (°) | azimuth (°) | true vertical depth (ft) | northing +N/-S (ft) | easting +E/-W (ft)
Operator Name | 0 | 0 | 0 | 0 | 0 | 0
WPX Energy Rocky Mountain, LLC | 101 | 0.09 | 168.49 | 101 | -0.1 | 0
Operator Number | 162 | 0.53 | 330.21 | 162 | 0.1 | -0.1
96850 | 251 | 2.2 | 336.53 | 251 | 2 | -1
Well Name and Number | 342 | 3.61 | 327.3 | 341.9 | 6.1 | -3.2
WPX ENERGY PA 512-2 | 433 | 5.45 | 319.83 | 432.6 | 11.8 | -7.6
API Number (if available) | 524 | 7.83 | 322.47 | 522.9 | 20 | -14.1
05-045-22141-00 | 601 | 9.59 | 328.12 | 599.1 | 29.6 | -20.7
Location: QQ SEC TWP RGE | 691 | 10.59 | 325.26 | 687.7 | 42.8 | -29.4
NESW, Sec. 2, T7S, R95W | 783 | 10.68 | 323.6 | 778.1 | 56.6 | -39.3
Citing Type: Planned or Actual | 855 | 10.78 | 323.2 | 848.8 | 67.3 | -47.3
Actual | 961 | 10.52 | 322.08 | 953 | 82.9 | -59.2
Deviation Indicator | 1056 | 10.36 | 321.31 | 1046.4 | 96.4 | -69.8
Directional | 1151 | 10.35 | 320.53 | 1139.9 | 109.7 | -80.6
North Reference | 1246 | 10.43 | 327.64 | 1233.3 | 123.5 | -90.6
True | 1341 | 9.86 | 327.61 | 1326.8 | 137.6 | -99.6
Grid Type | 1436 | 9.42 | 325.83 | 1420.5 | 151 | -108.3
#VALUE! | 1531 | 9.23 | 326.28 | 1514.2 | 163.7 | -116.9
| 1625 | 10.09 | 322.92 | 1606.9 | 176.6 | -126
| 1720 | 9.91 | 323.09 | 1700.5 | 189.7 | -136
| 1815 | 9.19 | 322.1 | 1794.2 | 202.3 | -145.5
| 1910 | 10.64 | 321.56 | 1887.7 | 215.1 | -155.7
| 2004 | 10.47 | 319.55 | 1980.1 | 228.4 | -166.6
| 2099 | 11.08 | 325.31 | 2073.5 | 242.5 | -177.4
| 2194 | 10.9 | 324.99 | 2166.7 | 257.3 | -187.7
| 2289 | 10.64 | 323.23 | 2260.1 | 271.7 | -198.1
| 2384 | 11.17 | 327.1 | 2353.3 | 286.5 | -208.4
| 2479 | 11.17 | 326.31 | 2446.5 | 301.9 | -218.5
| 2574 | 10.55 | 325.43 | 2539.8 | 316.7 | -228.5
| 2669 | 10.99 | 327.36 | 2633.2 | 331.5 | -238.3
| 2763 | 11.13 | 326.22 | 2725.4 | 346.6 | -248.2
| 2858 | 11.26 | 325.52 | 2818.6 | 361.8 | -258.6
| 2953 | 11.09 | 325.12 | 2911.8 | 377 | -269
| 3048 | 10.64 | 325.43 | 3005.1 | 391.7 | -279.2
| 3143 | 10.3 | 323.82 | 3098.5 | 405.8 | -289.2
| 3238 | 10.2 | 324 | 3192 | 419.4 | -299.2
| 3333 | 9.32 | 322.35 | 3285.6 | 432.3 | -308.8
| 3428 | 10.5 | 324.74 | 3379.2 | 445.5 | -318.5
| 3523 | 9.88 | 323.73 | 3472.7 | 459.1 | -328.4
| 3618 | 10.99 | 327.01 | 3566.1 | 473.3 | -338.1
| 3712 | 10.65 | 325.73 | 3658.5 | 488 | -347.9
| 3807 | 11.16 | 325.02 | 3751.8 | 502.8 | -358.1
| 3903 | 10.76 | 323.96 | 3846 | 517.6 | -368.7
| 3998 | 11.16 | 326.41 | 3939.3 | 532.4 | -379
| 4093 | 9.85 | 329.47 | 4032.7 | 547.1 | -388.2
| 4188 | 9.84 | 332.06 | 4126.3 | 561.3 | -396.1
| 4283 | 9.67 | 332.2 | 4219.9 | 575.5 | -403.7
| 4378 | 9.61 | 330.73 | 4313.6 | 589.5 | -411.3
| 4472 | 9.32 | 329.03 | 4406.3 | 602.9 | -419
| 4567 | 8.88 | 328.33 | 4500.1 | 615.7 | -426.8
| 4662 | 8.16 | 328.77 | 4594 | 627.7 | -434.2
| 4757 | 6.68 | 322.53 | 4688.3 | 637.8 | -441
| 4852 | 6.12 | 329.54 | 4782.7 | 646.6 | -447
| 4947 | 5.46 | 338.77 | 4877.2 | 655.2 | -451.2
| 5041 | 4.48 | 355.49 | 4970.8 | 663 | -453.1
| 5136 | 4.31 | 359.44 | 5065.6 | 670.3 | -453.4
| 5231 | 2.64 | 0.23 | 5160.4 | 676 | -453.4
| 5326 | 1.84 | 344.88 | 5255.3 | 679.7 | -453.8
| 5420 | 1.45 | 338.02 | 5349.3 | 682.3 | -454.6
| 5515 | 1.14 | 324.58 | 5444.2 | 684.1 | -455.6
| 5610 | 0.73 | 316.73 | 5539.2 | 685.3 | -456.6
| 5705 | 0.44 | 306.49 | 5634.2 | 686 | -457.3
| 5800 | 0.88 | 270.76 | 5729.2 | 686.2 | -458.3
| 5895 | 0.65 | 273.58 | 5824.2 | 686.3 | -459.6
| 5989 | 0.79 | 254.68 | 5918.2 | 686.1 | -460.8
| 6084 | 0.97 | 244.66 | 6013.2 | 685.6 | -462.1
| 6179 | 0.44 | 56.82 | 6108.2 | 685.5 | -462.5
| 6274 | 0.09 | 165.47 | 6203.2 | 685.6 | -462.2
| 6369 | 1.14 | 270.76 | 6298.2 | 685.5 | -463.1
| 6464 | 0.35 | 330.53 | 6393.2 | 685.8 | -464.2
| 6559 | 0.6 | 292.02 | 6488.2 | 686.2 | -464.8
| 6654 | 0.97 | 283.95 | 6583.2 | 686.6 | -466.1
| 6748 | 1.39 | 255.03 | 6677.1 | 686.5 | -468
| 6843 | 1.41 | 231.74 | 6772.1 | 685.5 | -470
| 6938 | 1.75 | 241.93 | 6867.1 | 684.1 | -472.2
| 7033 | 1.73 | 244.52 | 6962 | 682.8 | -474.8
| 7128 | 2.21 | 226.29 | 7057 | 680.9 | -477.4
| 7223 | 2.13 | 217.23 | 7151.9 | 678.2 | -479.8
| 7318 | 2.74 | 223.55 | 7246.8 | 675.2 | -482.4
| 7413 | 3.12 | 224.31 | 7341.7 | 671.7 | -485.8
| 7508 | 3.25 | 225.85 | 7436.6 | 668 | -489.5
| 7570 | 3.67 | 228.65 | 7498.4 | 665.4 | -492.3
| 7635 | 3.67 | 228.65

## Lookup (hidden)
North Reference | RetunValue | Grid Type | ReturnValue | Deviation Indicator | ReturnValue
| 2 |  | 0 |  | 2
True |  | SPCS-Colorado Central-NAD27 |  | Directional
Grid |  | SPCS-Colorado Central-NAD83 |  | High Angle
|  | SPCS-Colorado North-NAD27 |  | Horizontal
SPCS-Colorado North-NAD83
SPCS-Colorado South-NAD27
SPCS-Colorado South-NAD83
UTM-Zone 12 NAD27
UTM-Zone 12 NAD83
UTM-Zone 13 NAD27
UTM-Zone 13 NAD83