## Data
Header Information | measured depth (ft) | inclination (°) | azimuth (°) | true vertical depth (ft) | northing +N/-S (ft) | easting +E/-W (ft)
Operator Name | 0 | 0 | 0 | 0 | 0 | 0
Encana Oil & Gas | 144 | 0.5 | 278.7 | 144 | 0.1 | -0.6
Operator Number | 235 | 0.75 | 276.4 | 235 | 0.2 | -1.6
100185 | 327 | 1.27 | 278.7 | 327 | 0.4 | -3.2
Well Name and Number | 419 | 2.15 | 284.7 | 418.9 | 1 | -5.9
State 3D-16H | 511 | 3.4 | 288.9 | 510.8 | 2.4 | -10.1
API Number (if available) | 603 | 4.61 | 285.5 | 602.6 | 4.2 | -16.3
| 695 | 6.37 | 287.6 | 694.2 | 6.8 | -24.7
Location: QQ SEC TWP RGE | 787 | 7.8 | 288.7 | 785.5 | 10.3 | -35.5
S16-T3N-R68W | 872 | 8.6 | 289.1 | 869.6 | 14.2 | -47
Citing Type: Planned or Actual | 1011 | 7.9 | 289.1 | 1007.2 | 20.8 | -65.8
ACTUAL | 1103 | 10.2 | 292.1 | 1098 | 25.9 | -79.3
Deviation Indicator | 1195 | 8.9 | 286.6 | 1188.7 | 31 | -93.7
Horizontal | 1287 | 9.3 | 300.1 | 1279.6 | 36.8 | -107
North Reference | 1379 | 8.1 | 306 | 1370.5 | 44.3 | -118.6
True | 1471 | 8.6 | 311.5 | 1461.6 | 52.7 | -129
Grid Type | 1563 | 9 | 306.8 | 1552.5 | 61.5 | -139.9
#VALUE! | 1655 | 9.2 | 306.7 | 1643.3 | 70.2 | -151.6
| 1747 | 9.7 | 311.2 | 1734.1 | 79.7 | -163.3
| 1838 | 9.2 | 302.6 | 1823.8 | 88.7 | -175.2
| 1930 | 8.6 | 311.1 | 1914.7 | 97.2 | -186.6
| 2025 | 8.2 | 303 | 2008.7 | 105.5 | -197.6
| 2120 | 6.5 | 309.4 | 2102.9 | 112.7 | -207.5
| 2215 | 5.6 | 309.9 | 2197.4 | 119 | -215.2
| 2310 | 5.7 | 308 | 2291.9 | 124.9 | -222.5
| 2405 | 5.5 | 326.9 | 2386.5 | 131.6 | -228.7
| 2500 | 5 | 313 | 2481.1 | 138.3 | -234.2
| 2595 | 3.7 | 337.5 | 2575.8 | 143.9 | -238.4
| 2690 | 0.9 | 295.1 | 2670.8 | 147.1 | -240.2
| 2784 | 1.3 | 281.4 | 2764.7 | 147.6 | -241.9
| 2879 | 0.7 | 116.9 | 2859.7 | 147.6 | -242.5
| 2974 | 0.5 | 111.5 | 2954.7 | 147.1 | -241.6
| 3070 | 0.1 | 54.3 | 3050.7 | 147 | -241.1
| 3165 | 0.8 | 60.6 | 3145.7 | 147.4 | -240.5
| 3260 | 0.4 | 77.6 | 3240.7 | 147.8 | -239.6
| 3355 | 0.7 | 359.4 | 3335.7 | 148.5 | -239.3
| 3450 | 0.8 | 359.5 | 3430.7 | 149.7 | -239.3
| 3545 | 1 | 11 | 3525.7 | 151.2 | -239.1
| 3640 | 2.2 | 100 | 3620.7 | 151.7 | -237.2
| 3736 | 1.8 | 93 | 3716.6 | 151.3 | -233.8
| 3831 | 1.5 | 96.6 | 3811.6 | 151.1 | -231.1
| 3925 | 1.7 | 117.5 | 3905.5 | 150.3 | -228.7
| 4021 | 1.3 | 108.2 | 4001.5 | 149.3 | -226.4
| 4116 | 1.4 | 135.7 | 4096.5 | 148.1 | -224.5
| 4211 | 1.2 | 239.8 | 4191.5 | 146.8 | -224.6
| 4305 | 1.1 | 242.8 | 4285.4 | 145.9 | -226.2
| 4400 | 1.3 | 199.9 | 4380.4 | 144.4 | -227.4
| 4496 | 1.8 | 203.8 | 4476.4 | 142 | -228.4
| 4591 | 1.7 | 268.6 | 4571.3 | 140.6 | -230.4
| 4685 | 1.4 | 258.1 | 4665.3 | 140.4 | -232.9
| 4780 | 1.4 | 268.6 | 4760.3 | 140.1 | -235.2
| 4875 | 1.5 | 253.6 | 4855.3 | 139.7 | -237.6
| 4971 | 1.8 | 249.3 | 4951.2 | 138.8 | -240.2
| 5065 | 1.1 | 233.6 | 5045.2 | 137.8 | -242.3
| 5160 | 2.1 | 276.1 | 5140.1 | 137.4 | -244.7
| 5255 | 1.2 | 14.4 | 5235.1 | 138.6 | -246.2
| 5349 | 0.8 | 7.6 | 5329.1 | 140.2 | -245.9
| 5445 | 0.4 | 327.3 | 5425.1 | 141.1 | -246
| 5539 | 0.7 | 289.3 | 5519.1 | 141.6 | -246.7
| 5634 | 2 | 7.3 | 5614.1 | 143.4 | -247
| 5728 | 1.8 | 0 | 5708 | 146.5 | -246.8
| 5823 | 1.2 | 353.7 | 5803 | 149 | -246.9
| 5918 | 0.7 | 354.2 | 5898 | 150.6 | -247.1
| 6012 | 0.3 | 4.3 | 5992 | 151.4 | -247.2
| 6107 | 1.5 | 136.9 | 6087 | 150.7 | -246.3
| 6202 | 1.5 | 144.5 | 6181.9 | 148.8 | -244.7
| 6296 | 2.7 | 117.2 | 6275.9 | 146.8 | -242
| 6391 | 1.8 | 124.9 | 6370.8 | 144.9 | -238.8
| 6486 | 1.7 | 126.2 | 6465.7 | 143.2 | -236.5
| 6517 | 1.2 | 124.9 | 6496.7 | 142.8 | -235.8
| 6548 | 2.5 | 82.8 | 6527.7 | 142.7 | -234.9
| 6580 | 6.2 | 67.4 | 6559.6 | 143.4 | -232.6
| 6611 | 9.9 | 67.9 | 6590.3 | 145.1 | -228.6
| 6643 | 11.8 | 73.6 | 6621.7 | 147 | -222.9
| 6674 | 13.5 | 77 | 6652 | 148.7 | -216.3
| 6706 | 15.8 | 78.4 | 6682.9 | 150.4 | -208.4
| 6737 | 18.2 | 82.8 | 6712.6 | 151.9 | -199.5
| 6769 | 21.5 | 88.2 | 6742.7 | 152.7 | -188.7
| 6800 | 23.8 | 92.7 | 6771.3 | 152.6 | -176.7
| 6832 | 24.8 | 94.5 | 6800.5 | 151.8 | -163.6
| 6863 | 27.3 | 94.4 | 6828.3 | 150.7 | -150
| 6895 | 30.7 | 93 | 6856.3 | 149.7 | -134.5
| 6926 | 34.5 | 89.7 | 6882.4 | 149.4 | -117.8
| 6958 | 38.4 | 88.4 | 6908.1 | 149.7 | -98.8
| 6990 | 43 | 87.8 | 6932.4 | 150.4 | -78
| 7021 | 47.6 | 87.4 | 6954.2 | 151.3 | -56
| 7053 | 51.3 | 87.8 | 6975 | 152.3 | -31.7
| 7084 | 54.4 | 90.9 | 6993.7 | 152.6 | -7
| 7116 | 57.6 | 91.7 | 7011.6 | 152 | 19.5
| 7148 | 61.4 | 91.6 | 7027.9 | 151.2 | 47.1
| 7179 | 63.7 | 92.3 | 7042.1 | 150.2 | 74.6
| 7211 | 65.4 | 92.4 | 7055.9 | 149.1 | 103.4
| 7242 | 67.9 | 91.3 | 7068.2 | 148.1 | 131.9
| 7274 | 72.4 | 90 | 7079 | 147.8 | 162
| 7305 | 77.1 | 89.3 | 7087.2 | 148 | 191.9
| 7337 | 79.9 | 88.4 | 7093.6 | 148.6 | 223.2
| 7368 | 81.5 | 88.6 | 7098.6 | 149.4 | 253.8
| 7388 | 83 | 88.6 | 7101.3 | 149.9 | 273.6
| 7455 | 87.4 | 88.8 | 7106.9 | 151.4 | 340.3
| 7549 | 89.4 | 89.8 | 7109.5 | 152.6 | 434.3
| 7644 | 89.3 | 88.7 | 7110.6 | 153.8 | 529.3
| 7739 | 88.6 | 88.5 | 7112.3 | 156.1 | 624.2
| 7834 | 87 | 88.8 | 7116 | 158.4 | 719.1
| 7928 | 88 | 92.3 | 7120.1 | 157.5 | 813
| 8023 | 89.7 | 92.5 | 7122 | 153.5 | 907.9
| 8118 | 89.8 | 92.8 | 7122.4 | 149.1 | 1002.8
| 8213 | 89.9 | 92.8 | 7122.6 | 144.5 | 1097.7
| 8307 | 89.8 | 92.3 | 7122.9 | 140.3 | 1191.6
| 8402 | 86 | 91.8 | 7126.4 | 136.9 | 1286.5
| 8497 | 87.4 | 92.1 | 7131.8 | 133.7 | 1381.3
| 8592 | 85.4 | 92.1 | 7137.8 | 130.2 | 1476
| 8686 | 85.5 | 91.8 | 7145.3 | 127 | 1569.6
| 8781 | 88.9 | 91.9 | 7149.9 | 123.9 | 1664.5
| 8876 | 89.5 | 89.7 | 7151.2 | 122.6 | 1759.4
| 8970 | 89.4 | 88.9 | 7152.1 | 123.7 | 1853.4
| 9065 | 91.3 | 88.7 | 7151.6 | 125.7 | 1948.4
| 9160 | 93.4 | 89.8 | 7147.7 | 127 | 2043.3
| 9254 | 90.5 | 89.3 | 7144.5 | 127.7 | 2137.2
| 9349 | 89.1 | 89.4 | 7144.8 | 128.8 | 2232.2
| 9444 | 87.5 | 89.7 | 7147.6 | 129.5 | 2327.2
| 9538 | 85.4 | 90.1 | 7153.4 | 129.7 | 2421
| 9633 | 86.8 | 91.2 | 7159.9 | 128.6 | 2515.8
| 9728 | 86.5 | 90.7 | 7165.4 | 127.1 | 2610.6
| 9823 | 86.3 | 89 | 7171.4 | 127.3 | 2705.4
| 9918 | 88.4 | 88.5 | 7175.8 | 129.4 | 2800.3
| 10012 | 88.7 | 88.5 | 7178.2 | 131.8 | 2894.2
| 10107 | 86.1 | 86.1 | 7182.5 | 136.3 | 2989
| 10202 | 87.3 | 88.2 | 7188 | 141 | 3083.7
| 10297 | 88.1 | 89.4 | 7191.8 | 143 | 3178.6
| 10392 | 86.5 | 89.2 | 7196.2 | 144.2 | 3273.5
| 10486 | 89.5 | 92.3 | 7199.5 | 142.9 | 3367.4
| 10581 | 87.2 | 92.3 | 7202.3 | 139.1 | 3462.3
| 10676 | 86.3 | 91.3 | 7207.6 | 136.1 | 3557.1
| 10771 | 88.1 | 91.4 | 7212.3 | 133.9 | 3651.9
| 10865 | 90 | 92.4 | 7213.8 | 130.8 | 3745.9
| 10960 | 89.4 | 92.3 | 7214.3 | 126.9 | 3840.8
| 11055 | 88.7 | 92.7 | 7215.9 | 122.8 | 3935.7
| 11150 | 82.2 | 88.9 | 7223.5 | 121.4 | 4030.3
| 11181 | 81.3 | 88 | 7227.9 | 122.2 | 4061
| 11213 | 81.8 | 87 | 7232.6 | 123.6 | 4092.6
| 11244 | 81.8 | 86.1 | 7237 | 125.5 | 4123.2
| 11276 | 83 | 85.3 | 7241.3 | 127.9 | 4154.8
| 11308 | 84.7 | 84.5 | 7244.7 | 130.7 | 4186.5
| 11339 | 85.4 | 84.3 | 7247.4 | 133.7 | 4217.3
| 11434 | 86.6 | 82.4 | 7254 | 144.7 | 4311.4
| 11529 | 89.1 | 82.2 | 7257.5 | 157.4 | 4405.5
| 11570 | 90 | 82.4 | 7257.9 | 162.9 | 4446.1
| 11620 | 90 | 82.4 | 7257.9 | 169.5 | 4495.7

## Lookup (hidden)
North Reference | RetunValue | Grid Type | ReturnValue | Deviation Indicator | ReturnValue
| 2 |  | 0 |  | 4
True |  | SPCS-Colorado Central-NAD27 |  | Directional
Grid |  | SPCS-Colorado Central-NAD83 |  | High Angle
|  | SPCS-Colorado North-NAD27 |  | Horizontal
SPCS-Colorado North-NAD83
SPCS-Colorado South-NAD27
SPCS-Colorado South-NAD83
UTM-Zone 12 NAD27
UTM-Zone 12 NAD83
UTM-Zone 13 NAD27
UTM-Zone 13 NAD83