## Data
Header Information | measured depth (ft) | inclination (°) | azimuth (°) | true vertical depth (ft) | northing +N/-S (ft) | easting +E/-W (ft)
Operator Name | 0 | 0 | 0 | 0 | 0 | 0
TEKTON WINDSOR LLC | 22.5 | 0 | 0 | 22.5 | 0 | 0
Operator Number | 100 | 0 | 0 | 100 | 0 | 0
10392 | 200 | 0 | 0 | 200 | 0 | 0
Well Name and Number | 300 | 0 | 0 | 300 | 0 | 0
Frye Farms #7 | 400 | 0 | 0 | 400 | 0 | 0
API Number (if available) | 500 | 0 | 0 | 500 | 0 | 0
05-123-34952 | 600 | 0 | 0 | 600 | 0 | 0
Location: QQ SEC TWP RGE | 700 | 0 | 0 | 700 | 0 | 0
SESE 32 6N 67W | 800 | 0 | 0 | 800 | 0 | 0
Citing Type: Planned or Actual | 900 | 0 | 0 | 900 | 0 | 0
PLANNED | 977.5 | 0 | 0 | 977.5 | 0 | 0
Deviation Indicator | 1000 | 0 | 0 | 1000 | 0 | 0
Horizontal | 1077.5 | 1.55 | 280.02 | 1077.49 | 0.18 | -1.03
North Reference | 1177.5 | 3.55 | 280.02 | 1177.39 | 0.96 | -5.41
Grid | 1277.5 | 5.55 | 280.02 | 1277.07 | 2.34 | -13.22
Grid Type | 1377.5 | 7.55 | 280.02 | 1376.41 | 4.32 | -24.46
SPCS-Colorado North-NAD83 | 1477.5 | 9.55 | 280.02 | 1475.29 | 6.9 | -39.1
| 1577.5 | 11.55 | 280.02 | 1573.6 | 10.09 | -57.13
| 1677.5 | 13.55 | 280.02 | 1671.2 | 13.87 | -78.52
| 1777.5 | 15.55 | 280.02 | 1767.99 | 18.24 | -103.26
| 1877.5 | 17.55 | 280.02 | 1863.84 | 23.19 | -131.31
| 1900 | 18 | 280.02 | 1885.27 | 24.38 | -138.08
| 2000 | 18 | 280.02 | 1980.37 | 29.76 | -168.51
| 2100 | 18 | 280.02 | 2075.48 | 35.13 | -198.94
| 2200 | 18 | 280.02 | 2170.58 | 40.51 | -229.37
| 2300 | 18 | 280.02 | 2265.69 | 45.88 | -259.81
| 2400 | 18 | 280.02 | 2360.79 | 51.26 | -290.24
| 2500 | 18 | 280.02 | 2455.9 | 56.63 | -320.67
| 2600 | 18 | 280.02 | 2551 | 62.01 | -351.1
| 2700 | 18 | 280.02 | 2646.11 | 67.38 | -381.54
| 2800 | 18 | 280.02 | 2741.21 | 72.76 | -411.97
| 2900 | 18 | 280.02 | 2836.32 | 78.13 | -442.4
| 3000 | 18 | 280.02 | 2931.42 | 83.5 | -472.83
| 3100 | 18 | 280.02 | 3026.53 | 88.88 | -503.27
| 3200 | 18 | 280.02 | 3121.63 | 94.25 | -533.7
| 3300 | 18 | 280.02 | 3216.74 | 99.63 | -564.13
| 3400 | 18 | 280.02 | 3311.85 | 105 | -594.56
| 3500 | 18 | 280.02 | 3406.95 | 110.38 | -624.99
| 3600 | 18 | 280.02 | 3502.06 | 115.75 | -655.43
| 3700 | 18 | 280.02 | 3597.16 | 121.13 | -685.86
| 3800 | 18 | 280.02 | 3692.27 | 126.5 | -716.29
| 3900 | 18 | 280.02 | 3787.37 | 131.88 | -746.72
| 4000 | 18 | 280.02 | 3882.48 | 137.25 | -777.16
| 4100 | 18 | 280.02 | 3977.58 | 142.62 | -807.59
| 4200 | 18 | 280.02 | 4072.69 | 148 | -838.02
| 4300 | 18 | 280.02 | 4167.79 | 153.37 | -868.45
| 4400 | 18 | 280.02 | 4262.9 | 158.75 | -898.89
| 4500 | 18 | 280.02 | 4358 | 164.12 | -929.32
| 4600 | 18 | 280.02 | 4453.11 | 169.5 | -959.75
| 4700 | 18 | 280.02 | 4548.21 | 174.87 | -990.18
| 4800 | 18 | 280.02 | 4643.32 | 180.25 | -1020.62
| 4900 | 18 | 280.02 | 4738.42 | 185.62 | -1051.05
| 5000 | 18 | 280.02 | 4833.53 | 191 | -1081.48
| 5100 | 18 | 280.02 | 4928.63 | 196.37 | -1111.91
| 5200 | 18 | 280.02 | 5023.74 | 201.74 | -1142.35
| 5300 | 18 | 280.02 | 5118.84 | 207.12 | -1172.78
| 5400 | 18 | 280.02 | 5213.95 | 212.49 | -1203.21
| 5500 | 18 | 280.02 | 5309.05 | 217.87 | -1233.64
| 5600 | 18 | 280.02 | 5404.16 | 223.24 | -1264.08
| 5700 | 18 | 280.02 | 5499.26 | 228.62 | -1294.51
| 5800 | 18 | 280.02 | 5594.37 | 233.99 | -1324.94
| 5900 | 18 | 280.02 | 5689.47 | 239.37 | -1355.37
| 6000 | 18 | 280.02 | 5784.58 | 244.74 | -1385.81
| 6100 | 18 | 280.02 | 5879.68 | 250.11 | -1416.24
| 6200 | 18 | 280.02 | 5974.79 | 255.49 | -1446.67
| 6300 | 18 | 280.02 | 6069.89 | 260.86 | -1477.1
| 6400 | 18 | 280.02 | 6165 | 266.24 | -1507.54
| 6426.79 | 18 | 280.02 | 6190.48 | 267.68 | -1515.69
| 6500 | 10.89 | 287.19 | 6261.33 | 271.69 | -1533.46
| 6600 | 3.3 | 353.09 | 6360.6 | 277.36 | -1542.85
| 6700 | 10.15 | 71.18 | 6459.99 | 283.08 | -1534.84
| 6800 | 19.87 | 80.73 | 6556.47 | 288.68 | -1509.66
| 6900 | 29.78 | 84.1 | 6647.12 | 293.98 | -1468.08
| 7000 | 39.72 | 85.9 | 6729.19 | 298.83 | -1411.36
| 7100 | 49.69 | 87.07 | 6800.17 | 303.08 | -1341.23
| 7200 | 59.67 | 87.93 | 6857.91 | 306.59 | -1259.82
| 7300 | 69.65 | 88.64 | 6900.66 | 309.28 | -1169.6
| 7400 | 79.63 | 89.25 | 6927.12 | 311.04 | -1073.31
| 7500 | 89.61 | 89.83 | 6936.49 | 311.83 | -973.88
| 7503.89 | 90 | 89.85 | 6936.5 | 311.84 | -969.99
| 7600 | 90 | 89.85 | 6936.5 | 312.08 | -873.88
| 7700 | 90 | 89.85 | 6936.5 | 312.34 | -773.88
| 7800 | 90 | 89.85 | 6936.5 | 312.59 | -673.88
| 7900 | 90 | 89.85 | 6936.5 | 312.85 | -573.88
| 8000 | 90 | 89.85 | 6936.5 | 313.11 | -473.88
| 8100 | 90 | 89.85 | 6936.5 | 313.36 | -373.88
| 8200 | 90 | 89.85 | 6936.5 | 313.62 | -273.88
| 8300 | 90 | 89.85 | 6936.5 | 313.87 | -173.88
| 8400 | 90 | 89.85 | 6936.5 | 314.13 | -73.88
| 8500 | 90 | 89.85 | 6936.5 | 314.38 | 26.12
| 8600 | 90 | 89.85 | 6936.5 | 314.64 | 126.12
| 8700 | 90 | 89.85 | 6936.5 | 314.89 | 226.12
| 8800 | 90 | 89.85 | 6936.5 | 315.15 | 326.12
| 8900 | 90 | 89.85 | 6936.5 | 315.4 | 426.12
| 9000 | 90 | 89.85 | 6936.5 | 315.66 | 526.12
| 9100 | 90 | 89.85 | 6936.5 | 315.91 | 626.11
| 9200 | 90 | 89.85 | 6936.5 | 316.17 | 726.11
| 9300 | 90 | 89.85 | 6936.5 | 316.42 | 826.11
| 9400 | 90 | 89.85 | 6936.5 | 316.68 | 926.11
| 9500 | 90 | 89.85 | 6936.5 | 316.93 | 1026.11
| 9600 | 90 | 89.85 | 6936.5 | 317.19 | 1126.11
| 9700 | 90 | 89.85 | 6936.5 | 317.44 | 1226.11
| 9800 | 90 | 89.85 | 6936.5 | 317.7 | 1326.11
| 9900 | 90 | 89.85 | 6936.5 | 317.95 | 1426.11
| 10000 | 90 | 89.85 | 6936.5 | 318.21 | 1526.11
| 10100 | 90 | 89.85 | 6936.5 | 318.46 | 1626.11
| 10200 | 90 | 89.85 | 6936.5 | 318.72 | 1726.11
| 10300 | 90 | 89.85 | 6936.5 | 318.97 | 1826.11
| 10400 | 90 | 89.85 | 6936.5 | 319.23 | 1926.11
| 10500 | 90 | 89.85 | 6936.5 | 319.49 | 2026.11
| 10600 | 90 | 89.85 | 6936.5 | 319.74 | 2126.11
| 10700 | 90 | 89.85 | 6936.5 | 320 | 2226.11
| 10800 | 90 | 89.85 | 6936.5 | 320.25 | 2326.11
| 10900 | 90 | 89.85 | 6936.5 | 320.51 | 2426.11
| 11000 | 90 | 89.85 | 6936.5 | 320.76 | 2526.11
| 11100 | 90 | 89.85 | 6936.5 | 321.02 | 2626.11
| 11200 | 90 | 89.85 | 6936.5 | 321.27 | 2726.11
| 11300 | 90 | 89.85 | 6936.5 | 321.53 | 2826.11
| 11400 | 90 | 89.85 | 6936.5 | 321.78 | 2926.11
| 11500 | 90 | 89.85 | 6936.5 | 322.04 | 3026.11
| 11600 | 90 | 89.85 | 6936.5 | 322.29 | 3126.11
| 11700 | 90 | 89.85 | 6936.5 | 322.55 | 3226.11
| 11800 | 90 | 89.85 | 6936.5 | 322.8 | 3326.11
| 11900 | 90 | 89.85 | 6936.5 | 323.06 | 3426.11
| 12000 | 90 | 89.85 | 6936.5 | 323.31 | 3526.11
| 12100 | 90 | 89.85 | 6936.5 | 323.57 | 3626.11
| 12200 | 90 | 89.85 | 6936.5 | 323.82 | 3726.1
| 12300 | 90 | 89.85 | 6936.5 | 324.08 | 3826.1
| 12400 | 90 | 89.85 | 6936.5 | 324.33 | 3926.1
| 12500 | 90 | 89.85 | 6936.5 | 324.59 | 4026.1
| 12600 | 90 | 89.85 | 6936.5 | 324.84 | 4126.1
| 12700 | 90 | 89.85 | 6936.5 | 325.1 | 4226.1
| 12800 | 90 | 89.85 | 6936.5 | 325.36 | 4326.1
| 12900 | 90 | 89.85 | 6936.5 | 325.61 | 4426.1
| 13000 | 90 | 89.85 | 6936.5 | 325.87 | 4526.1
| 13100 | 90 | 89.85 | 6936.5 | 326.12 | 4626.1
| 13200 | 90 | 89.85 | 6936.5 | 326.38 | 4726.1
| 13300 | 90 | 89.85 | 6936.5 | 326.63 | 4826.1
| 13400 | 90 | 89.85 | 6936.5 | 326.89 | 4926.1
| 13500 | 90 | 89.85 | 6936.5 | 327.14 | 5026.1
| 13600 | 90 | 89.85 | 6936.5 | 327.4 | 5126.1
| 13700 | 90 | 89.85 | 6936.5 | 327.65 | 5226.1
| 13800 | 90 | 89.85 | 6936.5 | 327.91 | 5326.1
| 13900 | 90 | 89.85 | 6936.5 | 328.16 | 5426.1
| 14000 | 90 | 89.85 | 6936.5 | 328.42 | 5526.1
| 14100 | 90 | 89.85 | 6936.5 | 328.67 | 5626.1
| 14200 | 90 | 89.85 | 6936.5 | 328.93 | 5726.1
| 14234.2 | 90 | 89.85 | 6936.5 | 329.02 | 5760.3

## Lookup (hidden)
North Reference | RetunValue | Grid Type | ReturnValue | Deviation Indicator | ReturnValue
| 3 |  | 5 |  | 4
True |  | SPCS-Colorado Central-NAD27 |  | Directional
Grid |  | SPCS-Colorado Central-NAD83 |  | High Angle
|  | SPCS-Colorado North-NAD27 |  | Horizontal
SPCS-Colorado North-NAD83
SPCS-Colorado South-NAD27
SPCS-Colorado South-NAD83
UTM-Zone 12 NAD27
UTM-Zone 12 NAD83
UTM-Zone 13 NAD27
UTM-Zone 13 NAD83